## I kārta_CD
Darbu apjomu kopsavilkums
Nīcas sporta laukuma būvniecība I kārta, teritorijas daļa
Nr. | Būvdarbu | Mērvienība | Daudzums
p.k. | nosaukums
| DAŽĀDI DARBI | N/A
1 | Objekta nospraušana | kpl. | 1
2 | Asfaltbetona seguma demontāža un transports uz atbērtni | m2 | 387
3 | Ierakuma veidošana seguma izbūves vietās izlīdzinot uz vietas | m3 | 1126.52
4 | Ierakuma veidošana seguma izbūves vietās pārvietojot uzbērumā | m3 | 1126.52
5 | Uzbēruma veidošana no ierakuma grunts | m3 | 563.26
6 | Uzbēruma veidošana nopievestās grunts | m3 | 396.23
7 | Grunts apmaiņa, hvid. = 70 cm dziļumā izmantojot ierakuma grunti | m3 | 563.26
8 | Grunts apmaiņa, hvid. = 70 cm dziļumā izmantojot pievesto grunti | m3 | 1428.33
9 | Betona bruģa demontāža un transports uz atbērtni | m2 | 8.7
10 | Augu zemes noņemšana, h= 10 cm un transports uz atbērtni | m3 | 366.31
11 | Koku ciršana un sakņu kamola raušana, t.sk., transports uz atbērtni | gb. | 27
12 | Koku rindas ciršana un sakņu kamola raušana, t.sk., transports uz atbērtni | m | 52
| AR SAISTVIELĀM NESAISTĪTAS KONSTRUKTĪVĀS KĀRTAS | N/A
Ceļa seguma konstrukcija sporta laukumam:
13 | Nesaistītu minerālmateriālu 2/45 segas pamata kārtas būvniecība h=15 cm biezumā | m3 | 474.72
14 | Drenējošā slāņa būvniecība h= 40 cm biezumā | m3 | 1265.92
15 | Nesaistītu minerālmateriālu 0/45 segas pamata kārtas būvniecība h=15 cm biezumā | m3 | 625.71
16 | Salizturīgās kārtas būvniecība h= 40 cm biezumā | m3 | 1668.56
Ceļa seguma konstrukcija (ietvei , piekļuvei stadionam):
17 | Betona bruģakmens seguma būvniecība "Prizma" 200x100x60 vai ekvivalents, h=6cm biezumā (ietvei) | m2 | 49
18 | Betona bruģakmens seguma būvniecība "Prizma" 200x100x60 vai ekvivalents, h=6cm biezumā (piekļuvei stadionam) | m2 | 21.8
19 | Izlīdzinošās starpkārtas būvniecība h=3cm biezumā | m2 | 70.8
20 | Nesaistītu minerālmateriālu 0/32pn segas pamata nesošās kārtas būvniecība h=12cm biezumā | m3 | 6.76
21 | Nesaistītu minerālmateriālu 0/32pn segas pamata nesošās kārtas būvniecība h=20cm biezumā | m3 | 5.01
22 | Salizturīgās kārtas būvniecība h= 20 cm biezumā | m3 | 16.28
| AR SAISTVIELĀM SAISTĪTAS KONSTRUKTĪVĀS KĀRTAS | N/A
23 | Porasfalta PA16 būvniecība h=6cm biezumā | m2 | 3627.3
24 | Asfaltbetons AC11surf h= 4cm biezumā tranšeju zonās | m2 | 6.7
25 | Asfaltbetons AC16base h= 4cm biezumā tranšeju zonās | m2 | 6.7
| SATIKSMES APRĪKOJUMS | N/A
26 | Betona ietves apmales BR100.20.8, t.s. šķembu pamata, izbūve | m | 748.03
| KOMUNIKĀCIJU IZBŪVE | N/A
27 | Dalītās aizsargcaurules izbūve Ø110 | m | 38
| LABIEKĀRTOJUMS | N/A
28 | Augu zeme apsēta ar zāls sēklu, h= 10 cm | m2 | 6282
29 | Soliņu uzstādīšana saskaņā ar pielikumu Nr.8 | gb. | 6
30 | Atkritumu urnu uzstādīšana saskaņā ar pielikumu Nr.7 | gb. | 9
31 | Karogu mastu uzstādīšana. Augstums - 8 m, stiklšķiedra, baltā krāsā, masta uzgalis "Balta lāse", pacelšanas sistēma - standarta, saskaņā ar pielikumu Nr.6 | gb. | 4
| SPORTA LAUKUMU SEGUMI UN INVENTĀRS | N/A
32 | Skrejceļa sintētiskais segums 13 mm biezumā Spray sistēma (Tetrapur ENZ II) IAAF sertifikāts | m2 | 2957.5
33 | Sporta laukuma (teniss, basketbols, volejbols) sintētiskais segums 14 mm Tetrapur ENZ IVS | m2 | 669.8
34 | Līniju marķējums vieglatlētikas sektoriem, skrejceļam | kpl. | 1
35 | Līniju marķējums sporta laukumam (teniss, basketbols, volejbols) | kpl. | 1
36 | Tāllēkšanas atspēriena dēlītis un montāža paredzot stiprināt betona C16/20 pamatos (h= 8 cm) ar kasti, paliktni un vāku, plastilīnu Polanik S 0294 | kpl. | 1
37 | Tāllekšanas bedres pārsegs PVC, 8,75mx3,50m | kpl. | 1
38 | Basketbola grozu (skat.pielikumu Nr.4) uzstādīšana - Pārvietojamā basketbola groza konstrukcija , pagarinājuma balsts – 225 cm. FIBA sertificēts – 3 kategorija. Grozs atbilst EN1270 standartiem, u.c.prasības saskaņā ar pielikumu Nr.4 | kpl. | 2
39 | Universālo volejbola stabu komplekta uzstādīšana (skat.pielikumu Nr.5, paredzēts āra laukumiem), t.sk.: - Alumīnija alumīnija profila 100x120 mm stabi 2 gab., stabi atbilst EN 1271. standarta prasībām un tiem ir atbilstības sertifikāts, viens ar skrūves tipa tīkla spriegošanas mehānismu ar kardanu, aizsargpolsterējums, maināms augstums no 1,07 m līdz 2,43 m,kas ļauj tos izmantot, lai spēlētu tenisu, badmintonu un junioru, vīriešu un sieviešu volejbolu; - saderīgas alumīnija ligzdas ar vāciņiem volejbola stabiem 4 gab.; - u.c.prasības atbilstīgi pielikumam Nr.5. | kpl. | 1
40 | Bekasport® NYLOFOR® 2D super 2500x2030 mm paneļu žogs; rūpnieciski ražots; krāsa zaļa (RAL 6005), h=4,10m ar stabiem Bekasport® (80x50x3x4800) | m | 146.46
41 | Nylofor® 3D vienas vērtnes vārti (platums 1200 mm; augstums 2030 mm, bez stabiem) ar vārtu ailei pielāgotu žoga paneli NYLOFOR® 2D super 2500x2030 mm, krāsa zaļa (RAL 6005), atbilstīgi pielikumiem "Žogs, vārti" un rasējumam TS-5 | kpl. | 1
42 | Nylofor® 3D divu vērtņu vārti (platums 2400 mm; augstums 2430 mm, bez stabiem) ar vārtu ailei pielāgotu žoga paneli NYLOFOR® 2D super 2500x1630 mm krāsa zaļa (RAL 6005), atbilstīgi pielikumiem "Žogs, vārti" un rasējumam TS-5 (bez stabiem) | kpl. | 1
43** | Futbola laukuma sintētiskais segums, SBR tipa pildījums, zāles h=38mm. Marķējums , baltā krāsā. | m2 | 2752
Tāllēkšanas piezemēšanās laukuma (smilšu bedre) izbūve:
44 | Gultnes izstrāde zem tāllēkšanas piezemēšanās laukuma (smilšu bedre), izrakto grunti izlīdzinot uz vietas | m3 | 11.22
45 | Uzbēruma izveide zem tāllēkšanas piezemēšanās laukuma (smilšu bedre) izmantojot pievesto grunti | m3 | 11.22
46 | Skalota smilts 50 cm biezumā | m3 | 11.22
47 | Tāllēkšanas kaste 8x2,75m (ACO SPORT 7000 Elastīgās maliņas) | kpl. | 1
Sastādīja: A.Done
43** | Netiek iekļauts iepirkumā (skatīt Nolikuma 2.7. punktu)
Note on D62: Agnese Done: šo es izlaboju

## II kārta_CD
Darbu apjomu kopsavilkums
Nīcas sporta laukuma būvniecība II kārta, teritorijas daļa
Nr. | Būvdarbu | Mērvienība | Daudzums
p.k. | nosaukums
| DAŽĀDI DARBI | N/A
1 | Objekta nospraušana | kpl. | 1
2 | Asfaltbetona seguma demontāža un transports uz atbērtni | m2 | 632
3 | Asfaltbetona seguma savienojumu vietu frēzēšana brauktuvei, vidēji 4 cm biezumā | m2 | 92
4 | Betona apmales demontāža un transports uz atbērtni | m | 173
5 | Liekās grunts norakšana un transports uz atbērtni | m3 | 1036.15
6 | Betona bruģa demontāža un atdošana pasūtītājam | m2 | 748
7 | Akmens bruģa demontāža/montāža | m2 | 6
8 | Augu zemes noņemšana, h= 10 cm un transports uz atbērtni | m3 | 44.9
| AR SAISTVIELĀM NESAISTĪTAS KONSTRUKTĪVĀS KĀRTAS | N/A
9 | Akmens bruģakmens seguma būvniecība h=14-15cm biezumā | m2 | 127.9 | 127.9
10 | Smilts starpkārta, h=11cm | m2 | 127.9
11 | Nesaistītu minerālmateriālu 0/32pn segas pamata nesošās kārtas būvniecība h=14 cm biezumā | m3 | 20.59
12 | Salizturīgās kārtas būvniecība h= 20 cm biezumā | m3 | 29.42
Ceļa seguma konstrukcija brauktuvei (ar asfaltbetona segumu):
13 | Nesaistītu minerālmateriālu 0/45 segas pamata kārtas būvniecība h=15 cm biezumā(pie betona apmalēm) | m3 | 2.54
14 | Salizturīgās kārtas būvniecība h= 30 cm biezumā (pie betona apmalēm) | m3 | 5.07
Ceļa seguma konstrukcija stāvlaukumam:
15 | Betona bruģakmens seguma būvniecība "Prizma" 200x100x80 vai ekvivalents, h=8cm biezumā (transporta slodze) | m2 | 1621.6
16 | Izlīdzinošās starpkārtas būvniecība h=3cm biezumā | m2 | 1621.6
17 | Nesaistītu minerālmateriālu 0/32pn segas pamata nesošās kārtas būvniecība h=20cm biezumā | m3 | 372.97
18 | Salizturīgās kārtas būvniecība h= 20 cm biezumā | m3 | 372.97
Ceļa seguma konstrukcija ietvei :
19 | Betona bruģakmens seguma būvniecība "Prizma" 200x100x60 vai ekvivalents, h=6cm biezumā (gājēju slodze) | m2 | 2
20 | Pārbruģēšana ar esošo cementbetona bruģi/akmens bruģi | m2 | 32.6
21 | Izlīdzinošās starpkārtas būvniecība h=3cm biezumā | m2 | 34.6
22 | Nesaistītu minerālmateriālu 0/32pn segas pamata nesošās kārtas būvniecība h=12cm biezumā | m3 | 0.28
23 | Nesaistītu minerālmateriālu 0/32pn segas pamata nesošās kārtas būvniecība h=10-15 cm biezumā | m3 | 4.69
24 | Salizturīgās kārtas būvniecība h= 20 cm biezumā | m3 | 0.46
| AR SAISTVIELĀM SAISTĪTAS KONSTRUKTĪVĀS KĀRTAS | N/A
25 | Asfaltbetona dilumkārtas AC11 surf būvniecība h=4cm biezumā pamatbrauktuvei un savienojuma zonās ar esošo asfalta segumu | m2 | 91
26 | Asfaltbetona pamatkārtas AC16 base būvniecība h=4cm biezumā brauktuvei un gar brauktuves betona apmalēm | m2 | 91
| SATIKSMES APRĪKOJUMS | N/A
27 | Betona apmaļu BR 100.30.15, t.s. šķembu pamata, izbūve | m | 141.8
28 | Betona apmaļu BR 100.22.15, t.s. šķembu pamata, izbūve | m | 111
29 | Betona ietves apmales BR100.20.8, t.s. šķembu pamata, izbūve | m | 5.85
30 | Esošās ceļa zīmes pārcelšana, t.sk. balsti | gb. | 3
31 | Ceļa zīmju un balstu demontāža | gb. | 1
32 | Ceļu horizontālo apzīmējumu uzklāšana roku darbā ar plastiskajiem materiāliem | m2 | 0.2
| LABIEKĀRTOJUMS | N/A
33 | Augu zeme apsēta ar zāls sēklu, h= 10 cm | m2 | 163.1
| KOMUNIKĀCIJU AIZSARDZĪBA | N/A
34 | Esošo skataku vāku līmeņošana | gb. | 9
Sastādīja: A.Done

## LKTDR_I kārta
Darbu apjomu kopsavilkums
Nīcas sporta laukuma būvniecība LKT/DR tīkli I kārta
Nr. | Būvdarbu | Mērvienība | Daudzums
p.k. | nosaukums
| GRUNTS DARBI | N/A
1 | Tranšejas rakšana (hvid=1,00 m) cauruļvadu montāžai | m³ | 550.94
2 | Smilts pamatnes ierīkošana zem cauruļvadiem h=15cm | m3 | 104.98
3 | Grunts ūdens līmeņa pazemināšana | kpl. | 1
4 | Liekās grunts transports uz atbērtni | m³ | 348.97
5 | Tranšejas aizbēršana ar drenējošu grunti virs drenāžas d160 | m³ | 148.73
6 | Tranšejas aizbēršana ar esošo grunti | m³ | 201.97
| LIETUS KANALIZĀCIJU SISTĒMU IZBŪVE | N/A
7 | Lietus gūlijas 200/400 izbūve (ar 0,7 l nosēddaļu), taisnstūra pārsedze un reste | kpl. | 2
8 | Skataka DN400/200 komplektācijā ar pamatni, teleskopisko cauruli, rāmi un vāku slodzei 40 t, līdz h=2,0 m, tās montāža | kpl. | 10
9 | PP caurules T8 Ø 160 ieguldīšana sausā tranšejā, atrokot un aizberot tranšeju | m | 165.13 | 415.98
10 | PP caurules T8 Ø 200 ieguldīšana sausā tranšejā, atrokot un aizberot tranšeju | m | 137.65
11 | Zemsprieguma kabeļa šķērsošanas vieta | vieta | 1
12 | Ūdensvada Ø 110 mm šķērsošanas vieta | vieta | 2
13 | Siltumtrases Ø 180 mm šķērsošanas vieta | vieta | 2
| DRENĀŽAS SISTĒMU IZBŪVE | N/A
14 | Drenāžas cauruļu izbūve PEHD ∅ 110, 360° ar ģeotekstila filtru | m | 850
15 | Drenāžas cauruļu izbūve PEHD ∅ 160, 360° ar ģeotekstila filtru | m | 252.6 | 1102.6
16 | Oļu d16-32 apbērums caurulei (d+2x20 cm platumā x20 cm biezumā) | m³ | 86.02
17 | Veltais ģeotekstils Secutex R 404 (oļu apbērumam) | m2 | 650.7
Sastādīja: M.Gertsons

## LKTDR_II kārta
Darbu apjomu kopsavilkums
Nīcas sporta laukuma būvniecība LKT/DR tīkli II kārta
Nr. | Būvdarbu | Mērvienība | Daudzums
p.k. | nosaukums
| GRUNTS DARBI | N/A
1 | Tranšejas rakšana cauruļvadu montāžai | m³ | 126.56
2 | Smilts pamatnes ierīkošana zem cauruļvadiem h=15cm | m3 | 11.39
3 | Grunts ūdens līmeņa pazemināšana | kpl. | 1
4 | Liekās grunts transports uz atbērtni | m³ | 14.42
5 | Tranšejas aizbēršana ar esošo grunti | m³ | 112.14
| LIETUS KANALIZĀCIJU SISTĒMU IZBŪVE | N/A
6 | Lietus gūlijas 200/400 izbūve (ar 0,7 l nosēddaļu), taisnstūra pārsedze un reste | kpl. | 7
7 | Skataka DN400/200 komplektācijā ar pamatni, teleskopisko cauruli, rāmi un vāku slodzei 40 t, līdz h=2,0 m, tās montāža | kpl. | 3
8 | PP caurules T8 Ø 160 ieguldīšana sausā tranšejā, atrokot un aizberot tranšeju | m | 46.69
9 | PP caurules T8 Ø 200 ieguldīšana sausā tranšejā, atrokot un aizberot tranšeju | m | 66.51
10 | Aizsarguzmava PP caurulei Ø 160 | gb. | 2
11 | Aizsarguzmava PP caurulei Ø 200 | gb. | 1
12 | Projektētā apgaismojuma kabeļa šķersošanas vieta | vieta | 4
13 | Sakaru kanalizācijas šķērsošanas vieta | vieta | 2
14 | Ūdensvada Ø 110 mm šķērsošanas vieta | vieta | 1
15 | Kanalizācijas kolektora d-160 šķērsošanas vieta | vieta | 3
16 | Pieslēgums pie esošās kanalizācijas akas | vieta | 3
Sastādīja: M.Gertsons

## ELT_IKārta
Darbu apjomu kopsavilkums
Nīcas sporta laukuma būvniecība. Ārējie elektriskie tīkli ELT, sporta laukuma elektroapgāde 1.kārta
Nr. p.k. | Darba veids vai konstruktīvā elementa nosaukums | Mērvienība | Daudzums
Aizsargcaurules un zemējums zem stadiona 1.kārta
Galvenie montāžas darbi
1 | Rakšanas atļaujas saņemšana | objekts | 1
2 | EPL vai sarkanās līnijas nospraušana | km | 0.272
3 | EPL digitālā uzmērīšana | km | 0.272
4 | Tranšejas rakšana un aizbēršana viena līdz divu kabeļu (caurules) gūldīšanai 0.7m dziļumā | m | 12
5 | Tranšejas rakšana un aizbēršana viena līdz divu kabeļu (caurules) gūldīšanai 1m dziļumā | m | 72
6 | Tranšejas rakšana un aizbēršanatrīs līdz četru kabeļu (caurules) gūldīšanai 1m dziļumā | m | 53
Aizsargcaurules un zemējums zem stadiona 1. kārta
Galvenie montāžas darbi
1 | Aizsargcaurule EVOCAB FLEX d50, 450N | m | 130
2 | Zemējuma lente 40x4mm | m | 142
3 | Krusta klemme 40mm lentēm | gb. | 2
4 | Brīdinājuma lenta | m | 272
Sastādīja: V.Liepiņš

## ELT_II laukumsKārta
Darbu apjomu kopsavilkums
Nīcas sporta laukuma būvniecība. Ārējie elektriskie tīkli ELT, sporta laukuma elektroapgāde 2.kārta
Nr. p.k. | Darba veids vai konstruktīvā elementa nosaukums |  | Mērvienība | Daudzums
Piezīmes
Aizsargcaurules un zemējums zem stadiona
Galvenie montāžas darbi
1 | Rakšanas atļaujas saņemšana |  | objekts | 1
2 | EPL vai sarkanās līnijas nospraušana |  | km | 0.09
3 | EPL digitālā uzmērīšana |  | km | 0.09
4 | Tranšejas rakšana un aizbēršana viena līdz divu kabeļu (caurules) gūldīšanai 1m dziļumā |  | m | 32
5 | Tranšejas rakšana un aizbēršana viena līdz divu kabeļu (caurules) gūldīšanai 1m dziļumā ar rokām |  | m | 13
Aizsargcaurules un zemējums zem stadiona 1. kārta
Galvenie montāžas darbi
1 | Aizsargcaurule EVOCAB HARD d50, 750N |  | m | 89
2 | Brīdinājuma lenta |  | m | 89
Sastādīja: V.Liepiņš

## ELT_IIIStavlaukumsKārta
Darbu apjomu kopsavilkums
Nīcas sporta laukuma būvniecība. Ārējie elektriskie tīkli ELT, sporta laukuma elektroapgāde 3.kārta
Nr. p.k. | Darba veids vai konstruktīvā elementa nosaukums |  | Mērvienība | Daudzums
Piezīmes
Futbola laukuma elektroapgāde
Galvenie montāžas darbi
1 | Rakšanas atļaujas saņemšana |  | objekts | 1
2 | EPL vai sarkanās līnijas nospraušana |  | km | 0.275
3 | EPL digitālā uzmērīšana |  | km | 0.275
4 | Tranšeja - bedre kabeļa vai citu apakšzemes komunikāciju apsekošanai (šurfēšana) |  | gb. | 5
5 | Tranšejas rakšana un aizbēršana viena līdz divu kabeļu (caurules) gūldīšanai 0.7m dziļumā |  | m | 73
6 | Tranšejas rakšana un aizbēršana trīs līdz četru kabeļu (caurules) gūldīšanai 0.7m dziļumā |  | m | 3
7 | Tranšejas rakšana un aizbēršana viena līdz divu kabeļu (caurules) gūldīšanai 0.7m dziļumā ar rokām |  | m | 11
8 | PEHD caurules d>110 mm horizontāla urbšana-caurvilkšana |  | m | 12
9 | PEHD caurules d<110 mm horizontāla urbšana-caurvilkšana |  | m | 9
10 | Nodošanas dokumentācija un mērījumi |  | kpl. | 1
Futbola laukuma elektroapgāde
Galvenie montāžas darbi
1 | Sadalne "MS", skatīt shēmu (KKM-2, pamatne PKM-2) | KKM-2, pamatne PKM-2 | kpl. | 1
2 | Sadalne "Nr.1", skatīt shēmu (KKM-2, pamatne PKM-2) | KKM-2, pamatne PKM-2 | kpl. | 1
3 | Sadalne "Nr.2", skatīt shēmu (KKM-2, pamatne PKM-2) | KKM-2, pamatne PKM-2 | kpl. | 1
4 | Kabelis AXPK-PLUS 4x35mm² |  | m | 212
5 | Kabelis NYY-O 2x4mm² |  | m | 73
6 | Brīdinājuma lenta |  | m | 269
7 | Gala apdare SEH4 4x6-35mm² |  | gb. | 6
8 | Caurdures caurule STING, d125 |  | m | 12
9 | Caurdures caurule STING, d50 |  | m | 9
10 | Zemējuma stienis d20mm, 1.5m |  | gb. | 6
11 | Klemme stieple/40mm lente pie d20mm zemējuma stieņa |  | gb. | 3
12 | Vara zemējuma vads 35mm² |  | m | 12
13 | Krusta klemme 40mm lentēm |  | gb. | 2
Futbola laukuma prožekotora balsti
Galvenie montāžas darbi
1 | EPL vai sarkanās līnijas nospraušana |  | km | 0.239
2 | EPL digitālā uzmērīšana |  | km | 0.239
3 | Tranšeja - bedre kabeļa vai citu apakšzemes komunikāciju apsekošanai (šurfēšana) |  | gb. | 3
4 | Tranšejas rakšana un aizbēršana viena līdz divu kabeļu (caurules) gūldīšanai 0.7m dziļumā |  | m | 97
5 | Tranšejas rakšana un aizbēršana viena līdz divu kabeļu (caurules) gūldīšanai 1m dziļumā |  | m | 7
6 | Tranšejas rakšana un aizbēršana trīs līdz četru kabeļu (caurules) gūldīšanai 0.7m dziļumā |  | m | 12
7 | Futbola stadiona prožektoru balsta (h=17m) pamata tehniskā risinājuma izstrādāšana, ņemot vērā, ka teritorijā zem laukuma 2-3m dziļumā ir mitras kūdras slānis |  | kpl. | 1
8 | Prožektora balsta pamata montāža pēc iepriekš izstrādāta, aprēķināta un saskaņota tehniskā risinājuma |  | gb. | 4
9 | DALI apgaismojuma vadības programēšana |  | kpl. | 1
10 | Personāla instruktāža un apmācība par apgaismojuma vadūbu |  | kpl. | 1
Futbola laukuma prožekotora balsti
Galvenie materiali
1 | Apgaismojuma masts ar stiprināmo platformu. Masta augstums 28m. N.C.M. vai ekvivalents | NCM masts n.4 High masts H=m.17 diam.180/510 mm th.5-5 mm with base plate, fixed platform m.2 x 0,7 with crossbars able to support n.12 floodlights S=0,35 m2 each on 180° - wind speed 148 km/h at the top of the pole, ladder with protection hoops, n.1 resting stage, hot dip galvanized + anchor bolts BEZ BETONA FUNDAMENTA | gb. | 4
2 | Gaismeklis 340W 160 LEDs 44030 lm VIZULO OWL 340 DALI, vai ekvivalents | Vizulo Owl 340 W 160 LEDs OW 340 740 L01 B160 SF DALIArticle No.: 340 W 160 LEDs | gb. | 4
3 | Gaismeklis 340W 160 LEDs 46232 lm VIZULO OWL 340 DALI, vai ekvivalents | Vizulo Owl 340 W 160 LEDs OW 340 740 L13 B160 SF DALIArticle No.: 340 W 160 LEDs | gb. | 24
4 | Gaismeklis 340W 160 LEDs 46232 lm VIZULO OWL 340 DALI, vai ekvivalents | Vizulo Owl 340 W 160 LEDs OW 340 740 L14 B160 SF DALIArticle No.: 340 W 160 LEDs | gb. | 4
5 | Metāla sadales skapis 300x300x150mm (ar mont. pl.) IP66 Argenta |  | gb. | 4
6 | Atzarojuma savienotāja komplekts SV15.5 |  | gb. | 4
7 | Kabelis XPUJ 5x1.5mm² |  | m | 160
8 | Kabelis NYY-JZ 7x2.5mm² |  | m | 217
9 | Kabeļa ievads PG16 (5-12mm kab.) IP68 PG13.5 |  | gb. | 32
10 | Kabeļa ievads PG16 (14-25mm kab.) IP68 PG29 |  | gb. | 4
11 | Gofrēta caurule D=25mm 750N |  | m | 80
12 | DALI barošanas bloks |  | gb. | 1
13 | DALI grupas kontrolieris (4 grupas) |  | gb. | 4
14 | Zemējuma lente 40x4mm |  | m | 116
15 | Krusta klemme 40mm lentēm |  | gb. | 6
16 | Zemējuma stienis d20mm, 1.5m |  | gb. | 8
17 | Klemme stieple/40mm lente pie d20mm zemējuma stieņa |  | gb. | 6
18 | Zemējuma stieple d10mm, tērauda |  | m | 20
19 | Apgaismojuma balsta pamatu konstrukcijas zemēšanas materiāli pēc tehniskā risinājuma |  | kpl. | 4
20 | Aizsargcaurule EVOCAB FLEX d50, 450N |  | m | 80
21 | Izolēta traversa d8-100mm vai d16mm uzvērējam |  | gb. | 8
22 | Izolēts zibensaizsardzības komplekts, VRS siprinājums 101 VRS-16 |  | gb. | 8
23 | Vada turētājs VA iscon h VA |  | gb. | 68
24 | IsCON 75 SW |  | m | 80
25 | Pieslēguma elements isCon conect |  | gb. | 8
26 | Pieslēguma plate isCon vadam |  | gb. | 4
27 | Uztveršanas stienis 3m, AL |  | gb. | 4
28 | Zemējuma inspekcijas lūka |  | gb. | 4
Teritorijas apgaismojums
Galvenie montāžas darbi
1 | EPL vai sarkanās līnijas nospraušana |  | km | 0.069
2 | EPL digitālā uzmērīšana |  | km | 0.069
3 | Tranšeja - bedre kabeļa vai citu apakšzemes komunikāciju apsekošanai (šurfēšana) |  | gb. | 3
4 | Tranšejas rakšana un aizbēršana viena līdz divu kabeļu (caurules) gūldīšanai 0.7m dziļumā ar rokām |  | m | 4
5 | Apgaismojuma balstu un konsoles rūpneciska krāsošana |  | gb. | 3
Teritorijas apgaismojums
Galvenie montāžas darbi
1 | Kronšteins gaismeklim | Skatīt 1. pielikumu | gb. | 3
2 | Gaismeklis Benito CAMPRODONILCP01633 16 LED @700mA 35W 3000K, T3 | Skatīt 1. pielikumu | gb. | 3
3 | Stabs parka 5.5m, cinkots, P5.5 |  | gb. | 3
4 | Kabelis XPUJ 3x1.5mm² |  | m | 18
5 | Kabelis AXPK-PLUS 4x16mm² |  | m | 86
6 | Brīdinājuma lenta |  | m | 74
7 | Aizsargcaurule EVOCAB FLEX d50, 450N |  | m | 8
8 | Gumijas blīve GB-RG |  | gb. | 3
9 | Pamatne stabam DBP-8 |  | gb. | 3
10 | Spaiļu bloks SV.15 |  | gb. | 3
11 | Automātslēdzis 1f b 6A |  | gb. | 3
12 | Zemējuma stienis d20mm, 1.5m |  | gb. | 2
13 | Klemme stieple/40mm lente pie d20mm zemējuma stieņa |  | gb. | 1
14 | Zemējuma stieple d10mm, tērauda |  | m | 3
15 | Gala apdare SEH4 4x6-35mm² |  | gb. | 6
Teritorijas apgaismojums
Galvenie montāžas darbi
1 | Rakšanas atļaujas saņemšana |  | objekts | 1
1 | EPL vai sarkanās līnijas nospraušana |  | km | 0.145
2 | EPL digitālā uzmērīšana |  | km | 0.145
3 | Tranšeja - bedre kabeļa vai citu apakšzemes komunikāciju apsekošanai (šurfēšana) |  | gb. | 6
4 | Tranšejas rakšana un aizbēršana viena līdz divu kabeļu (caurules) gūldīšanai 0.7m dziļumā |  | m | 118
5 | Tranšejas rakšana un aizbēršana viena līdz divu kabeļu (caurules) gūldīšanai 1m dziļumā ar rokām |  | m | 12
6 | Apgaismojuma balstu un konsoles rūpneciska krāsošana |  | gb. | 4
7 | PEHD caurules d=70 līdz 110 mm horizontāla urbšana-caurvilkšana |  | m | 9
Teritorijas apgaismojums
Galvenie montāžas darbi
1 | Kronšteins gaismeklim | Skatīt 1. pielikumu | gb. | 4
2 | Gaismeklis ar spuldzi - Benito CAMPRODON LUM. 70W HPS/MH | Skatīt 1. pielikumu | gb. | 4
3 | Stabs parka 5.5m, cinkots, P5.5 |  | gb. | 4
4 | Kabelis XPUJ 3x1.5mm² |  | m | 24
5 | Kabelis AXPK-PLUS 4x16mm² |  | m | 170
6 | Brīdinājuma lenta |  | m | 154
7 | Aizsargcaurule EVOCAB FLEX d50, 450N |  | m | 14
8 | Caurdures caurule STING, d50 | Nav nepieciešama, ja izbūvē pirmajā kārtā | m | 9
9 | Gumijas blīve GB-RG |  | gb. | 4
10 | Pamatne stabam DBP-8 |  | gb. | 4
11 | Spaiļu bloks SV.15 |  | gb. | 4
12 | Automātslēdzis 1f b 6A |  | gb. | 4
13 | Zemējuma stienis d20mm, 1.5m |  | gb. | 2
14 | Klemme stieple/40mm lente pie d20mm zemējuma stieņa |  | gb. | 1
15 | Zemējuma stieple d10mm, tērauda |  | m | 3
16 | Gala apdare SEH4 4x6-35mm² |  | gb. | 8
17 | Zālāja atjaunošana |  | m² | 365
18 | Grants seguma atjaunošana |  | m² | 13
Sastādīja: V.Liepiņš