## Iekārtas
Pielikums lokālai tāmei Nr.2
Tehniskā specifikācija tehnoloģiskām iekārtām
Telpas grupa | Nr. | Iekārtas nosaukums | Tehniskais apraksts | Skaits
Ēdienu sadale
| 1 | Sastatne | Izmēri (platums/dziļums/augstums) (+/- 30mm) 60/60/180 cm Plauktu sastatne ar 4 plauktiem. Izgatavota no n/t AISI 304, katra plaukta noslogojums 100kg, metināta konstrukcija | 1
| 2 | Galds (lamināta) | Izmēri (platums/dziļums/augstums) (+/- 30mm) 150/60/90 cm lamināts ūdens izturīgs, tonis pieskaņots pasūtītāja prasībām | 1
| 3 | Marmīts | Izmēri (platums/dziļums/augstums) (+/- 30mm) 135/100/150 cm Komplektācija ar vienu plauktu ēdiena sadalei un stabīlas konstrukcijas plauktu priekš paplāšu novietošanas, ar GN komplektu 2x GN1/1x150, 2x GN1/2x150, 3x GN1/3x150, Jauda kW 2 Pieslēguma veids 230/1F Pieslēgums pie ūdens: Ūdensvada pieslēguma diametrs 25 mm Izgatavota no n/t AISI 304 Pretendents veic uzstādīšanu un komunikāciju pieslēgšanu | 2
| 4 | Kases galds | Izmēri (platums/dziļums/augstums) (+/- 30mm) 130/60/90, Ar stabīlas konstrukcijas plauktu priekš paplāšu novietošanas Jauda kW 0,08 Pieslēguma veids 230/1F, Izgatavota no n/t AISI 304 | 1
| 5 | Aukstuma vitrīna (divjdurvju) | Izmēri (platums/dziļums/augstums) (+/- 30mm) 120/60/180 cm Jauda kW 0,28 Pieslēguma veids 230/1F Konditorejas vitrīna ar stikl durvīm. Apakšējā vitrīnas daļa izgatavota no mitrumnoturīga materiāla, vismaz 3 stikla plaukti, iekšējais apgaismojums katram plauktam. Elektroniskais displejs. Temperatūras režīms +4°C/+8°C robežās. Izmēri (platums/dziļums/augstums) (+/- 30mm): 1000x750x1350mm (± 30mm) . | 1
Virtuve
| 6 | Elektriskā Panna 40L | Izmēri (platums/dziļums/augstums) (+/- 30mm) 70/75/85 cm Jauda kW 6 Regulējams termostats no 30 līdz 100 ggrādiem pēc celsija, Mehāniski paceļama pannas vanna, Pannas tilpums 40 L Pieslēguma veids 230-400/3F Izgatavota no n/t AISI 304 | 2
| 7 | Elektriskā 4 virsmas plīts ar cepeškr. | Izmēri (platums/dziļums/augstums) (+/- 30mm) 1050/850/860 cm Jauda kW 16,6 Pieslēguma veids 380V/50Hz/3F Elektriskā plīts ar 4 taisnistūra sildvirsmām. Plīts ir ar cepeškrāsni, plātnēm 1/1GN, korpuss izgatvots viscaur no n/t, sildvirsmas irvienā līmenī, plīts Katrai sildvirsmai savs regulatorslēdzis un signāllampiņa | 2
| 8 | Keramiskā izlietne pie sienas | Izmēri (platums/dziļums/augstums) (+/- 30mm) 40/30/20 cm Ūdens maisītājs novietots pa vidu Ūdensvada pieslēguma diametrs 25 mm, santehnikas pieslēg. Diametrs 40 mm | 1
| 9 | Konvekcijas krāsns | Gabarīti 800/840/775 cm Jauda kW 12 Pieslēguma veids 230-400/3F, Paredzēta priekš 6 plātnēm GN1/1 vai 12GN1/2, aprīkot ar iebraucamu plātņu statīvu, elektroniskais vadības panelis. 6 programmas (vismaz) ar 3 soļiem, temperatūras kontroles adata, durvīm divkāršs stikls,6 cepšanas režīmi vismaz: karstais gaiss, tvaicēšana, kombinētā cepšana, tvaicēšana zemā temperatūrā, cepšana zemā temperatūrā, kombinētā cepšana zemā temperatūrā, 1 reģenerācijas programma, kameras piespiedu atdzesēšana, pusautomātiskā mazgāšanas sistēma, tvaika ģenerators, rokas mitrināšanas iespēja, automātiskā dzesēšana. Izgatavota no n/t AISI 304 Ūdensvada pieslēguma diametrs 25 mm, santehnikas pieslēg. Diametrs 55 mm | 1
| 10 | Konvekcijas krāsns paliknis 6 paplātēm | Izmēri (platums/dziļums/augstums) (+/- 30mm) 80/90/50 cm Izgatavota no n/t AISI 304 | 1
| 11 | Galds ar plauktu | Izmēri (platums/dziļums/augstums) (+/- 30mm) 120/60/90 cm Galdam viens plaukts ar vismaz 80 kg slodzes noturību. Darba virsmai aizmugures borts vismaz 50 mm augstumā, galda kājas no kvadrātveida caurules vismaz 40x40mm, Izgatavota no n/t AISI 304 | 5
| 12 | Mikseris-putotājs B-10 L | Izmēri (platums/dziļums/augstums) (+/- 30mm) 38/42/75 cm Jauda kW 0,37 Pieslēguma veids 230/1F Trīs regulējami ātrumi, Komplektācijā trīs maināmi uzgaļi, | 1
| 13 | Mikseris- putotājsB-20 L | Izmēri (platums/dziļums/augstums) (+/- 30mm) i 41/53/78 cm Jauda kW 0,75 Pieslēguma veids 230/1F Trīs regulējami ātrumi, Komplektācijā trīs maināmi uzgaļi | 1
| 14 | Paliknis - Mikseris- putotājs B-20 L | Izmēri (platums/dziļums/augstums) (+/- 30mm) 50/60/30 cm kājas no kvadrātveida caurules vismaz 40x40mm, Izgatavota no n/t AISI 304 | 1
| 15 | Galds ar plauktu un divām atvilnēm | Izmēri (platums/dziļums/augstums) (+/- 30mm) 120/60/90 cm Galdam viens plaukts ar vismaz 80 kg slodzes noturību. Darba virsmai aizmugures borts vismaz 50 mm augstumā, galda kājas no kvadrātveida caurules vismaz 40x40mm, Atvilnes novietotas galda kreisajā pusē Izgatavots no n/t AISI 304 | 1
| 16 | Galds (skapis) ar durvīm) | 120/60/90 cm Galdam ar vismaz 80 kg slodzes noturību. Darba virsmai aizmugures borts vismaz 50 mm augstumā, galda kājas no kvadrātveida caurules vismaz 40x40mm, Izgatavota no n/t AISI 304 | 1
| 17 | Galda - svari | Izmēri (platums/dziļums/augstums) (+/- 30mm) 40/30/15 cm Elektriskie galda svari, svērt spēja līdz 15kg, solis 5gr., n/t svēršanas platforma 280x215mm, darbojas ar akumulatoru un no strāvas tīkla, verificēti. | 1
| 18 | Apgaismošanas lampa virs darba galda | Izmēri (platums/dziļums/augstums) (+/- 30mm) 60/10/10 cm Jauda kW 0,05 Pieslēguma veids 230/1F | 1
| 19 | Plaukts nažu turētājs - pie sienas | Izmēri (platums/dziļums/augstums) (+/- 30mm) 70/5/15 cm | 1
Mazgāšanas telpa
| 20 | Trauku mazg. Mašīna | Izmēri (platums/dziļums/augstums) (+/- 30mm) 61/77/186 cm Jauda kW 8,3 Pieslēguma veids 400/3F Trauku mazgājamā mašīna (kupola veida), paredzēta trauku groziem ar izmēru 50x50cm (komplektā ir 3 mazgāšanas grozi). Izgatavota no n/t, Incoloy sildelementi, mazgāšanas cikls ilgst 120 sekundes, automātiskā uzpildīšana un sildīšana, boilera drošības termostats, dubultās rotējošās mazgāšanas ''rokas'', mazgāšanas sprauslas izņemamas vieglākai tīrīšanai. Ūdensvada pieslēguma diametrs 32 mm, santehnikas pieslēg. Diametrs 55 mm | 1
| 21 | Galds | Izmēri (platums/dziļums/augstums) (+/- 30mm) 180/60/90 cm Darba virsmai aizmugures borts vismaz 50 mm augstumā, galda kājas no kvadrātveida caurules vismaz 40x40mm, Izgatavota no n/t AISI 304 | 1
| 22 | Galds | Izmēri (platums/dziļums/augstums) (+/- 30mm) 120/60/90 cm Darba virsmai aizmugures borts vismaz 50 mm augstumā, galda kājas no kvadrātveida caurules vismaz 40x40mm, Izgatavota no n/t AISI 304 | 1
| 23 | Galds ar divām dziļajām izlietnēm | Izmēri (platums/dziļums/augstums) (+/- 30mm) 140/60/90, Izlietnes izmēri 60/45/35 Ūdensvada pieslēguma diametrs 25 mm, santehnikas pieslēg. Diametrs 50 mm Galds izgatavots no nerūsējošā tērauda AISI304 vai ekvivalenta. Galda vidū iebūvētas izlietnes, Darba virsmai aizmugures borts vismaz 50 mm augstumā, virsmā atvere maisītāja stiprināšanai, mitrumizturīgs virsmas pildījums, prettrokšņu izolācija. Metināta konstrukcija, galda kājas no kvadrātveida caurules vismaz 40x40mm, Galds nokomplektēts ar profesionālo ūdens maisītāju, atbilstošiem izvadiem, blīvēm, stiprinājumiem un sifonu izlietnei. Ūdens maisītāja augstums vismaz 270mm. Karstā un aukstā ūdens pieslēgums KŪ/AŪ- 1/2", Pretendents veic uzstādīšanu un komunikāciju pieslēgšanu. kanalizācija 50mm. | 1
| 24 | Galds | Izmēri (platums/dziļums/augstums) (+/- 30mm) 100/60/90 cm Darba virsmai aizmugures borts vismaz 50 mm augstumā, galda kājas no kvadrātveida caurules vismaz 40x40mm, Izgatavota no n/t AISI 304 | 1
| 25 | Galds personālam (lamināta) | Izmēri (platums/dziļums/augstums) (+/- 30mm) 120/60/85 cm lamināts ūdens izturīgs, tonis pieskaņots pasūtītāja prasībām | 1
| 26 | Sastatne | 150/60/180 cm Plauktu sastatne ar 4 plauktiem. Izgatavota no n/t AISI 304, katra plaukta noslogojums 100kg, metināta konstrukcija | 4
| 27 | Sastatne - Skapis | Izmēri (platums/dziļums/augstums) (+/- 30mm) 70/60/180 cm, Divas durvis, Plauktu sastatne ar 4 plauktiem. Izgatavota no n/t AISI 304, katra plaukta noslogojums 100kg, metināta konstrukcija | 1
Dārzeņu cehs
| 29 | Dārzeņu tīrāmā mašīna MCO-15 | Izmēri (platums/dziļums/augstums) (+/- 30mm) 460/460/820 cm Jauda kW 0,75 Pieslēguma veids 230/1F Dārzeņu tīrāmā mašīna, ražošanas jauda atkarībā no produkta līdz 150kg/h, Darba virsma Izgatavota no n/t AISI 304 Ūdensvada pieslēguma diametrs 25 mm, santehnikas pieslēg. Diametrs 50 mm | 1
| 30 | Dārzeņu smalcinātājs VC-450 | Izmēri (platums/dziļums/augstums) (+/- 30mm) 290/540/400 cm Jauda kW 0,55 Pieslēguma veids 230/1F, Dārzeņu smalcināmā mašīna, ražošanas jauda atkarībā no produkta līdz 150kg/h, paredzēts svaigiem un vārītiem produktiem, metāla lējuma motora korpuss apvienojumā ar izturīgu plastmasu, magnētiskā drošības sistēma, 375apgr/min., pusapļa atvere, 5 griezējdisku komplekts, kurā ietilpst: šķēlīšu disks un 5mm, rīve, salmiņu disks 3x3mm un 4x4mm, kubiņu disks 10x10mm un griezējdisks 10mm. | 1
| 31 | Kaste (kartupeļu glabāšanai) | Izmēri (platums/dziļums/augstums) (+/- 30mm) 120/60/50 cm, materiāls koks | 1
| 32 | Galds ar dziļo izlietni 50/50/30 | Izmēri (platums/dziļums/augstums) (+/- 30mm) 70/70/90 cm, Izlietnes izmērs 50/50/30 cm Ūdensvada pieslēguma diametrs 25 mm, santehnikas pieslēg. Diametrs 50 mm Galds izgatavots no nerūsējošā tērauda AISI304 vai ekvivalenta. Galda vidū iebūvēta izlietne, Darba virsmai aizmugures borts vismaz 50 mm augstumā, virsmā atvere maisītāja stiprināšanai, mitrumizturīgs virsmas pildījums, prettrokšņu izolācija. Metināta konstrukcija, galda kājas no kvadrātveida caurules vismaz 40x40mm, Galds nokomplektēts ar 2 profesionālo ūdens maisītājiem, atbilstošiem izvadiem, blīvēm, stiprinājumiem un sifonu izlietnei. Ūdens maisītāja augstums vismaz 270mm. Karstā un aukstā ūdens pieslēgums KŪ/AŪ- 1/2", Pretendents veic uzstādīšanu un komunikāciju pieslēgšanu. | 1
| 33 | Galds ar plauktu | 120/60/90 cm Galdam viens plaukts ar vismaz 80 kg slodzes noturību. Darba virsmai aizmugures borts vismaz 50 mm augstumā, galda kājas no kvadrātveida caurules vismaz 40x40mm, Izgatavota no n/t AISI 304 | 2
| 34 | Keramiskā izlietne pie sienas | Izmēri (platums/dziļums/augstums) (+/- 30mm)40/30/20 cm Ūdensvada pieslēguma diametrs 25 mm, santehnikas pieslēg. Diametrs 40 mm | 1
Aukstais- gaļas cehs
| 35 | Gaļas mašīna | Izmēri (platums/dziļums/augstums) (+/- 30mm) 39/74/61 cm Jauda kW 1,5 Pieslēguma veids 230/1F Gaļas maļamā mašīna, ražošanas jauda 120kg/h, alumīnija lējuma motora korpuss, komplektā ar 2 nazīti un 2 sietiņiem, motors ar dzesēšanu. | 1
| 36 | Galds ar plauktu | Izmēri (platums/dziļums/augstums) (+/- 30mm) 100/60/90 cm Galdam viens plaukts ar vismaz 80 kg slodzes noturību. Darba virsmai aizmugures borts vismaz 50 mm augstumā, galda kājas no kvadrātveida caurules vismaz 40x40mm, Izgatavota no n/t AISI 304 | 2
| 37 | Galds ar plauktu un izlietni kreisā pusē | Izmēri (platums/dziļums/augstums) (+/- 30mm) 150/60/90 cm Ūdensvada pieslēguma diametrs 25 mm, santehnikas pieslēg. Diametrs 50 mm | 1
| 37 | Galds ar plauktu | Izmēri (platums/dziļums/augstums) (+/- 30mm) 120/60/90 cm Galdam viens plaukts ar vismaz 80 kg slodzes noturību. Darba virsmai aizmugures borts vismaz 50 mm augstumā, galda kājas no kvadrātveida caurules vismaz 40x40mm, Izgatavota no n/t AISI 304 | 2
| 38 | Keramiskā izlietne pie sienas | Izmēri (platums/dziļums/augstums) (+/- 30mm)40/30/20 cm Ūdensvada pieslēguma diametrs 25 mm, santehnikas pieslēg. Diametrs 40 mm, Karstā un aukstā ūdens pieslēgums KŪ/AŪ- 1/2", Ūdens maisītājs novietots pa vidu Pretendents veic uzstādīšanu un komunikāciju pieslēgšanu. | 1
| 39 | Aukstuma skapis 1200 L | Izmēri (platums/dziļums/augstums) (+/- 30mm) 134/81/200 cm Jauda kW 0,70 Pieslēguma veids 230/1F, Augstuma skapis ar tilpumu 1200 litru. Izgatavots pilnībā no n/t, sienu biezums 60mm, darba temperatūra -2C/-18C, maksimālā apkārtējas vides temperatūra +43C, durvis ar slēdzeni, digitālais displejs, automātiskā atkausēšana. Durvis no 90grādu pozīcijas aizveras pašas, komplektā ar 3 plauktiem - 2/1GN | 1
| 40 | Ledusskapis 600 L | Jauda kW 0,19 Gabarīti 77/73/187 cm Pieslēguma veids 230/1F Ledusskapis ar tilpumu 600 litru. Izgatavots pilnībā no n/t, sienu biezums 60mm, darba temperatūra -2C/+8C, maksimālā apkārtējas vides temperatūra +43C, durvis ar slēdzeni, digitālais displejs, automātiskā atkausēšana. Durvis no 90grādu pozīcijas aizveras pašas, komplektā ar 3 plauktiem - 2/1GN | 2
| 41 | Aukstuma skapis 600 L | Izmēri (platums/dziļums/augstums) (+/- 30mm) 77/73/187 cm Jauda kW 0,40 Pieslēguma veids 230/1F Aukstuma skapis ar tilpumu 600 litru. Izgatavots pilnībā no n/t, sienu biezums 60mm, darba temperatūra -2C/-18C, maksimālā apkārtējas vides temperatūra +43C, durvis ar slēdzeni, digitālais displejs, automātiskā atkausēšana. Durvis no 90grādu pozīcijas aizveras pašas, komplektā ar 3 plauktiem - 2/1GN | 1
Noliktavas telpa Nr. 1 Sausās pārtikas noliktava
| 42 | Sastatne | Izmēri (platums/dziļums/augstums) (+/- 30mm) 200/60/180 cm Plauktu sastatne ar 4 plauktiem. Izgatavota no n/t AISI 304, katra plaukta noslogojums 100kg, metināta konstrukcija | 1
| 43 | Sastatne - Skapis ar četriem plauktiem | Izmēri (platums/dziļums/augstums) (+/- 30mm) 150/60/180 cm, Divas durvis Plauktu sastatne ar 4 plauktiem. Izgatavota no n/t AISI 304, katra plaukta noslogojums 100kg, metināta konstrukcija | 1
Noliktavas telpa Nr. 2 Apkopējas telpa
| 44 | Sastatne | Izmēri (platums/dziļums/augstums) (+/- 30mm) 150/60/180 cm Plauktu sastatne ar 4 plauktiem. Izgatavota no n/t AISI 304, katra plaukta noslogojums 100kg, metināta konstrukcija | 1
| 45 | Skapis metāla (ķīmijai, inventāram) | Izmēri (platums/dziļums/augstums) (+/- 30mm) 120/70/180 cm materiāls - metāls | 2
Noliktavas telpa Nr. 3 Citas mantas
| 46 | Sastatane | Izmēri (platums/dziļums/augstums) (+/- 30mm) 200/60/180 cmPlauktu sastatne ar 4 plauktiem. Izgatavota no n/t AISI 304, katra plaukta noslogojums 100kg, metināta konstrukcija | 1
| 47 | Sastatane | Izmēri (platums/dziļums/augstums) (+/- 30mm) 150/60/180 cm Plauktu sastatne ar 4 plauktiem. Izgatavota no n/t AISI 304, katra plaukta noslogojums 100kg, metināta konstrukcija | 1
Personāla atpūtas telpa
| 48 | Dzels drēbju skapji ar 2 durvīm (divi atsevišī nodalījumi) | Izmēri (platums/dziļums/augstums) (+/- 30mm) 70/60/160 cm, Divas durvis, Materiāls - metāls | 4
| 49 | Lamināta skapis divdurvju (tīrām drēbēm) | Izmēri (platums/dziļums/augstums) (+/- 30mm) 160/70/180 cm Skapis ar četriem plauktiem, Materiāls lamināts | 1
| 50 | Galds (lamināta) | Izmēri (platums/dziļums/augstums) (+/- 30mm) 120/60/80 cm, lamināts ūdens izturīgs, tonis pieskaņots pasūtītāja prasībām | 1
| 51 | Atpūtas krēsls | Izmēri (platums/dziļums/augstums) (+/- 30mm) 140/100/80 cm Krēsls "soufas"tips, viegli kopjams materiāls. Modelis pieskaņots pasūtītāja vajadzībām. | 1
| 52 | Lamināta kaste (netīŗām drēbēm) | Izmēri (platums/dziļums/augstums) (+/- 30mm) 120/70/60 cm, lamināts ūdens izturīgs, tonis pieskaņots pasūtītāja prasībām | 1
| 53 | Spogulis pie sienas | Izmēri (platums/augstums) (+/- 30mm) 60/180 cm | 1
Koridors
| 54 | Aukstuma kamera - iebūvētā (bloki) | Izmēri (platums/dziļums/augstums) (+/- 30mm) 200/180/220 cm Specifikācija atbilstoši tehniskajam uzdevumam pielikumos. | 1
|  | Aukstuma kameras kopresors | Jauda kW 1,5 Pieslēguma veids 230/1F | 1
| 55 | Grīdas svari | Izmēri (platums/dziļums/augstums) (+/- 30mm) 100/100/20 cm Elektriskie grīdas svari, svērt spēja līdz 300 kg, solis 5gr., n/t svēršanas platforma 100/100/20cm, darbojas ar akumulatoru un no strāvas tīkla, verificēti. | 1