## Buv.koptame
6.pielikums
APSTIPRINU
(pasūtītāja paraksts un tā atšifrējums)
z.v.
2018.gada _______________
Būvniecības koptāme
Objekta nosaukums: Jūrmalciema "Tīklu mājas" parbūve un teritorijas labiekārtošana
Objekta adrese:"Piestatne" Jūrmalciems ,Nīcas pagasts ,Nīcas novads
Pasūtījuma Nr.
Tāme sastādītā .gada
Nr. p.k. | Objekta nosaukums |  | Objekta izmaksas (euro)
1 | Celtniecības darbi
| Kopā : |  | 0
PVN ( %) |  | 21% | 0
Pavisam būvniecības izmaksas |  |  | 0
Kopā: |  |  | 0
Sastādīja |  | Sert.Nr.
(paraksts un tā atšifrējums, datums)

## Kopsavilkums
6.pielikums.
KOPSAVILKUMA APRĒĶINS
Vispārceltnieciskiem darbiem un specdarbiem
(Darba veids vai konstruktīvā elementa nosaukums)
Būves nosaukums: |  | "Piestātne" Jūrmalciems,Nīcas pagasts , Nīcas novads
Pasūtītājs : |  | Nīcas novada dome
Objekta nosaukums : |  | Jūrmalciema "Tīklu majas" pārbūve un teritorijas labiekārtošana
Objekta adrese: |  | Jūrmalciems , Nīcas pagasts, Nīcas novads, LV-3473
Par kopējo summu,EUR
Kopējā darbietilpība, c/h
Tāme sastādīta |  |  |  |  | 2018 | gada
Nr.p.k. | Kods, Tāmes Nr. | Darba veids vai konstruktīvā elementa nosaukums |  | Tāmes izmaksa | Tai skaitā
[5 empty] | darba alga | materiāli | mehānismi | Darbietilpība
|  |  |  | euro | euro | euro | euro | (c/h)
1 | 2 | 3 |  | 4 | 5 | 6 | 7 | 8
1 | 1 | Jumts
2 | 2 | Logu ,durvju ,vārtu montāža
3 | 3 | Ārsienu pārbūve
4 | 4 | Iekšējā apdare un grīdas
5 | 5 | Fasādes apdare
6 | 6 | Iekšējais ūdensvads,apkure
7 | 7 | Iekšēja kanalizācija
8 | 8 | Ārējā kanalizācija
9 | 9 | Tiltiņš un skatu telpa
10 | 10 | Elektromontāžas darbi
11 | 11 | Zibensaizsardzība
12 | 12 | Labiekārtojums
Kopā 1. būvniecības kārta:
Virsizdevumi |  |  | %
Peļņa |  |  | %
Darba devēja sociālais nodoklis |  |  | 24.09%
PAVISAM KOPĀ:
Sastādīja: |  |  | / /
(Paraksts, atšifrējums)
Sertifikāta nr.
Note on D33: User: Būvuzņēmuma izvēlēta procentu likme
Note on D34: User: Būvuzņēmuma izvēlēta procentu likme

## jumts
[6 empty] | LOKĀLĀ TĀME NR.-1 | [6 empty] | 6.pielikums
Jumts
(būvdarbu veids vai konstruktīvā elementa nosaukums)
Pasūtītājs: Nīcas novada dome
Objekta nosaukums: Jūrmalciema '' Tīklu mājas" pārbūve un teritorijas labiekārtošana
Objekta adrese:'' Piestātne'' Jūrmalciems, Nīcas pag, Nīcas novads.
[11 empty] | Tāmes izmaksas : |  |  | euro
Tāme sastādīta
Nr. p.k. | Darbu un izdevumu nosaukums | Mērvienība | Daudzums | Vienības izmaksas EUR | [5 empty] | Kopā uz visu apjomu EUR
|  |  |  | Laika norma (c/h) | Darba samaksas likme (EUR/h) | Darba alga (EUR) | Materiāli (EUR) | Mehānismi (EUR) | Kopā (EUR) | Darbietilpība (c/h) | Darba alga (EUR) | Materiāli (EUR) | Mehānismi (EUR) | Summa (EUR)
1 | 2 | 3 | 4 | 5 | 6 | 7 | 8 | 9 | 10 | 11 | 12 | 13 | 14 | 15
Sagatavošanas darbi
1 | Sastatņu montāža-demontāža, noma-2 mēneši | m2 | 300
2 | Būvmaterialu padošana uz jumtu | c.st | 24
3 | Strādnieku vagoniņa un biotualetes montaža, demontāža | gb | 2
Jumta darbi
1 | Ventilācijas un apkures skursteņu remonts | vieta | 2
2 | Esošo azbestcementa lokšņu, kores, vejdēļu demontāža | m2 | 606
3 | Esošā bojātā latojuma 50*50 demontāža | m2 | 600
4 | Jauna latojuma 25*100 montāža | m2 | 400
5 | Jumta iesegums ar pretvēja plēvi | m2 | 600
6 | Jumta vējmalu un vējkastu izbūve | m2 | 40
7 | Jumta seguma Rannila Classic izbūve | m2 | 600
8 | Jumta pieslēgums ventilācijas skurstenim no sāniem | m | 4
9 | Jumta lūku ar pieslēgumu pie skursteņiem montāža | k-ts | 1
10 | Atsevišķu lokālu vietu remonts,(protezēšana vai spāres daļas nomaiņa) | vieta | 22
11 | Lāseņu montāža | m | 50
12 | Visu esošo koka konstrukciju apstrāde ar antiseptiķi-antipirēnu | k-ts | 1
13 | Visu esošo matāla stiprinājumu nomaiņa pret jauniem | k-ts | 1
14 | Jumta kores montāža | m | 25
15 | Jumta lietus ūdens teknes ierīkošana | m | 50
16 | Lietus notekcauruļu uzstādīšana | m | 24
17 | Būvgružu savākšana, izvešana ieskaitot izgāztuves izmaksas un šifera lokšņu utilizāciju | m3 | 16
Kopā :
Tiešas izmaksas kopā :
Sastādīja : / /
Sert.Nr.

## logi
Lokālā tāme Nr. 2 6.pielikums
Logu ,durvju ,vārtu montāža
(būvdarbu veids vai konstruktīvā elementa nosaukums)
Pasūtītājs :Nīcas novada dome
Objekta nosaukums :Jūrmalciema "Tīklu mājas" pārbūve un teritorijas labiekārtošana
Objekta adrese ::Piestatne" Jūrmalciems ,Nīcas pagasts ,Nīcas novads
[10 empty] | Tāmes izmaksas : |  |  | 0 | euro
Tāme sastādīta
Tāme sastādīta 2018.gada tirgus cenās
Nr. p.k. | Darbu un izdevumu nosaukums | Mērvienība | Daudzums | Vienības izmaksas EUR | [5 empty] | Kopā uz visu apjomu EUR
|  |  |  | Laika norma (c/h) | Darba samaksas likme (EUR/h) | Darba alga (EUR) | Materiāli (EUR) | Mehānismi (EUR) | Kopā (EUR) | Darbietilpība (c/h) | Darba alga (EUR) | Materiāli (EUR) | Mehānismi (EUR) | Summa (EUR)
1 | 2 | 3 | 4 | 5 | 6 | 7 | 8 | 9 | 10 | 11 | 12 | 13 | 14 | 15
1 | Logu,durvju demontāža,utilizācija | k-ts | 19
2 | PVC pakešu ārdurvju montāža ĀD1 | k-ts | 1
3 | PVC pakešu ārdurvju montāža ĀD2 | k-ts | 2
4 | Ārdurvju ieejas jumtiņu izbūve,montāža 1,4m | k-ts | 2
5 | Ārdurvju ieejas jumtiņu izbūve,montāža 2,4m | k-ts | 1
6 | Iekšdurvju WC montāža (tai sk.slēdzene,enģes,apmales) | k-ts | 5
7 | Palīgtelpu iekšdurvju montāža(tai sk.enģes,slēdzenes,apmales) | k-ts | 10
8 | Vārtu demontāža 3x3m | k-ts | 1
9 | Vārtu bez durvīm montāža 3,2x2,6m V-2 | k-ts | 1
10 | Vārtu bez durvīm montāža 5x3,6m V-1 | k-ts | 1
11 | Plastmasas pakešu logu montāžaV-1, L-1,L2,L-3, daļēji verami | m2 | 49.04
| PVC vitrīna (tumšs ozols) V-1 9200X2200 |  | 1
| PVC vitrīna (tumšs ozols) V-2 6200X2200 |  | 1
| PVC logs (tumšš ozols) L-1 2000x1200 |  | 6
| PVC logs (tumšš ozols) L-2 1800x1800 |  | 4
| PVC logs (tumšš ozols) L-3 600x800 |  | 3
12 | Uzstādīt ārējās logu skārda palodzes 150mm | t.m | 37
13 | Uzstādīt iekšējās palodzes 300mm | t.m | 43
Kopā:
Tiešas izmaksas kopā:
1 | Būvuzņēmējam papildus jānovērtē minēto darbu veikšanai nepieciešamie materiāli, kā arī darbi, kas nav minēti šajos apjomos, bet bez kuriem nebūtu iespējama būvdarbu kvalitāte, tehnoloģiski pareiza un spēkā esošajiem normatīviem atbilstoša veikšana pilnā apjomā.
2 | Materiālu aprēķinos nav ņemti vērā pārlaidumi un atgriezumi. Apjomi aprēķināti uz tīro daudzumu, kādus uzrāda garumu, platību un tilpumu mēri.
3 | Sastādot tāmi zem katra darba nosaukuma jānorāda konkrēti materiāli (nosaukums, ražotājs, marka) atsevišķi katrai pozīcijai.
4 | Būvniecības materiālus izmantot piedāvātos vai pēc kvalitātes prasībām līdzvērtīgus.
Sastādija:
Sert.Nr.

## sienas
[6 empty] | LOKĀLĀ TĀME NR.-3 | [6 empty] | 6.pielikums
Ārsienu pārbūve
(būvdarbu veids vai konstruktīvā elementa nosaukums)
Pasūtītājs: Nīcas novada dome
Objekta nosaukums: Jūrmalciema "Tīklu mājas" pārbūve un teritorijas labiekārtošana
Objekta adrese: "Piestātne" ,Jūrmalciems,Nīcas pagasts ,Nīcas novads
[11 empty] | Tāmes izmaksas : |  | 0 | euro
Tāme sastādīta 2018.gada tirgus cenās | [10 empty] | Tāme sastādīta
Nr. p.k. | Darbu un izdevumu nosaukums | Mērvienība | Daudzums | Vienības izmaksas EUR | [5 empty] | Kopā uz visu apjomu EUR
|  |  |  | Laika norma (c/h) | Darba samaksas likme (EUR/h) | Darba alga (EUR) | Materiāli (EUR) | Mehānismi (EUR) | Kopā (EUR) | Darbietilpība (c/h) | Darba alga (EUR) | Materiāli (EUR) | Mehānismi (EUR) | Summa (EUR)
1 | 2 | 3 | 4 | 5 | 6 | 7 | 8 | 9 | 10 | 11 | 12 | 13 | 14 | 15
Esošo bojāto ārsienu demontāža pa posmiem
1 | Sienu demontāža ar jumta pagaidu balstīšanu | m2 | 60
2 | Būvgružu savākšana, izvešana ieskaitot izgāztuves izmaksas | m3 | 8
ĀRSIENU IZBŪVE
1 | Betona pamatu hidroizolācijas izbūve 2 kārtas rub | m2 | 36
2 | Fibo B=250 ārsienu mūris ar ailu pārsedzēm tajā apjomā | m3 | 34
| java (cements) | m3 | 5
| Fibo B=250 | m3 | 35
| armatūra BI | t.m | 800
| pārsedzes 250x185x250 | gab | 6
SKATU TELPAS ĀRSIENU IZBŪVE
1 | Ģipškartona lokšņu metāla karkasā montēšana pie esošā sienas karkasa ar siltināšanu (b~150mm) | m² | 24
| UD profils 28x27x0.6 | m | 50
| Knauf dībelis ''K'' 6/35 | 100gb | 3
tvaika izolācijas plēve
minerālvate b=150mm
CD profils 60x27x06
U -veida skava CD profilam 60/27 500 mm
Knauf skrūve LN 9mm
Knauf skrūves TN 25 mm gara
ģipškartona plātne mitrumizturīga
| palīgmateriāli | k-ts | 1
2 | W112 KNAUF metāla statņu starpsienas b=150mm montāža apšūtu ar mitrumizturīgu riģipsi no abām pusēm un minerālvates starpizolāciju b=150 mm | m2 | 28
3 | Sastatņu montaža,demontāža | m2 | 120
Kopā :
Tiešas izmaksas kopā :
Sastādīja : / /
Sert.Nr.

## apdare
6.pielikums.
LOKĀLĀ TĀME Nr.4
Vispārīgie celtniecības darbi
Iekšējā apdare un grīdas
(būvdarbu veids vai konstruktīvā elementa nosaukums)
Pasūtītājs: Nīcas novada dome
Objekta nosaukums: Jūrmalciema "Tīklu mājas" pārbūve un teritorijas labiekārtošana
Objekta adrese: "Piestatne" ,Jūrmalciems ,Nīcas pagasts ,Nīcas novads
[11 empty] | Tāmes izmaksas: |  | EUR
| Tāme sastādīta 2018 gada cenās | [8 empty] | Tāme sastādīta
Nr. p.k. | Darba vai materiālu nosaukums | Mērvienība | Daudzums | Vienības izmaksas | [5 empty] | Kopējas izmaksas
|  |  |  | laika norma (c/h) | darba samaksas likme (EUR/h) | darba alga (EUR) | materiāli (EUR) | mehānismi (EUR) | vienības izmaksas kopā (EUR) | darbietilpība (c/h) | darba alga (EUR) | materiāli (EUR) | mehānismi (EUR) | summa (EUR)
1 | 2 | 3 | 4 | 5 | 6 | 7 | 8 | 9 | 10 | 11 | 12 | 13 | 14 | 15
Demontāžas darbi
1 |  | gb |  | 1.36 | 5 | 6.8 |  | 1.75 | 8.55 | 0 | 0 |  | 0 | 0
2 |  | m2 |  | 0.12 | 5 | 0.6 |  | 0.05 | 0.65 | 0 | 0 |  | 0 | 0
3 |  | m2 |  | 0.05 | 5 | 0.25 |  | 0.15 | 0.4 | 0 | 0 |  | 0 | 0
4 |  | m2 |  | 0.32 | 5 | 1.6 |  | 0.75 | 2.35 | 0 | 0 |  | 0 | 0
5 |  | m2 |  | 4 | 5 | 20 | 5 | 6 | 31 | 0 | 0 | 0 | 0 | 0
1 | Būvgružu savākšana, izvešana, telpu sakopšana | m3 | 4
Kopā demontāža :
Sienas
1 | Ģipškartona lokšņu metāla karkasā montēšana pie esošas sienas ar siltināšanu (b~100mm) | m² | 111
| UD profils 28x27x0.6 | m | 50
| Knauf dībelis ''K'' 6/35 | 100gb | 3
tvaika izolācijas plēve
minerālvate b=100mm
CD profils 60x27x06
U -veida skava CD profilam 60/27 500 mm
Knauf skrūve LN 9mm
Knauf skrūves TN 25 mm gara
ģipškartona plātne mitrumizturīga
| palīgmateriāli | k-ts | 1
2 | W112 KNAUF metāla statņu starpsienas b=125mm montāža apšūtu ar mitrumizturīgu riģipsi no abām pusēm un minerālvates starpizolāciju b=100 mm | m2 | 48
3 | Logu un durvju aiļu sānu remonts, sagatavošana apdarei | m2 | 28
| alumīnija stūri | tm | 56
| Uniflot | kg | 60
| nobeiguma špaktele | kg | 30
| smilšpapīrs | m | 6
4 | Sienu virsmu gruntēšana, špaktelēšana, sagatavošana apdarei | m2 | 530
| grunts | litri | 80
| nobeiguma špaktele | kg | 150
5 | Sienu un aiļu virsmu krāsošana | m2 | 558
| krāsa toneta | litri | 165
| palīgmateriāli | k-ts | 1
6 | Sienu flīzēšana ar keramikas flīzēm | m² | 52
Kopā sienas :
Grīdas
1 | Pilnas akmensmasas flīžu grīdu izbūve | m² | 23.3
2 | Akmensmasas flīžu kājlīstes ,h=0.1m | m | 36
3 | Grīdu līmeņošana,OSB grīdu ieklāšana | m2 | 81.1
| žāvētas lagas 25x80 | t.m. | 620
| OSB 22mm | m2 | 90
| palīgmateriāli | k-ts | 1
4 | Linoleja grīdu ieklāšana | m2 | 81.1
| linolejs2mm 34-42kl | m2 | 86
| līme | kg. | 40
| palīgmateriāli | k-ts | 1
5 | Koka krāsotu kājlīstu montāža | tm | 68
| kājlīstes | m | 75
| palīgmateriāli | k-ts | 1
Griesti
1 | Reģipša griestu izbūve 1-2 st.(skatu telpa,vējtveris) | m2 | 51
| karkasa materiāli | k-ts | 1
| tvaika izolācijas plēve | m2 | 60
| minerālvate b=100mm | m2 | 51
| reģipsis | m2 | 55
| palīgmateriāli | k-ts | 1
2 | Reģipša griestu gruntēšana, špaktelēšana un slīpēšana 1-2 st. | m2 | 51
| grunts | litri | 7.65
| nobeiguma špaktele | kg | 20
| smilšpapīrs | m | 2
| palīgmateriāli | k-ts | 1
3 | Esošo veco griestu pārseguma siju remonts vai atsevišķu nomaņa 2 st. | m2 | 56
4 | Esošo veco griestu pārseguma siltināšana 200mm un antikondensāta plēves ieklāšana 2 st. | m2 | 56
5 | Esošo veco griestu notīrīšana,gruntēšana, špaktelēšana un slīpēšana 1-2 st. | m2 | 97
| grunts | litri | 15
| MP75 špaktele | kg | 90
| nobeiguma špaktele | kg | 30
| smilšpapīrs | m | 5
| palīgmateriāli | k-ts | 1
6 | Griestu krāsošana | m2 | 148
| ūdens emulsija | litri | 45
| palīgmateriāli | k-ts | 1
Kopā griesti :
Pavisam kopā:
Tiešās izmaksas kopā:
Sastādīja : / /
Sert.Nr.

## fasāde
6.pielikums.
LOKĀLĀ TĀME Nr. 5
Fasādes apdare
(būvdarbu veids vai konstruktīvā elementa nosaukums)
Pasūtītājs :Nīcas novada dome
Objekta nosaukums :Jūrmalciema "Tīklu mājas" parbūve un teritorijas labiekārtosana
Objekta adrese ""Piestātne" Jūrmalciems ,Nīcas pagasts ,Nīcas novads
Kopējā summa EUR :
Tāme sastādīta
| Darbu un izdevumu nosaukums | Mērvienība | Daudzums | Vienības izmaksas | [5 empty] | Kopā uz visu apjomu
Nr. p.k. |  |  |  | Laika norma (c/h) | Darba samaksas likme (EUR/h) | Darba alga (EUR) | Materiāli (EUR) | Mehānismi (EUR) | Kopā (EUR) | Darbietilpība (c/h) | Darba alga (EUR) | Materiāli (EUR) | Mehānismi (EUR) | Summa (EUR)
| 2 | 3 | 4 | 5 | 6 | 7 | 8 | 9 | 10 | 11 | 12 | 13 | 14 | 15
1
| Esošā apmetma pārbaude,atsevišķu vietu nokalšana | m2 | 221
1
| Sienu atsevišķu vietu pārmūrēšana,labošana | m2 | 15
2 | Fasādes virsmas notīrīšana,sagatavošana apmešanai | m2 | 221
3 | Fasādes virsmu gruntēšana | m2 | 221
4
| Sienu virsmu apmešana ar kaļķa-cementa javu | m2 | 221
5 | Sienu špaktetēšana ar fas. Špakt. | m2 | 221
6 | Ailu sānu un stūru PVC profilu iestrāde | m | 55
7 | Virsmu gruntēšana pirms krāsošanas | m2 | 221
8
| Sienu virsmu krāsošana ar tonētu fasādes krāsu 2 reizes | m² | 221
9
| Esošās sienas dēļu apšuvuma (trinītī)sagatavošana krāsošanai un krāsošana | m2 | 80
10 | Jumta vējdēļu un vējkastu krāsošana | m² | 40
11 | Esošā cokola remonts,apmešana un krāsošana | m2 | 35
12 | Būvgružu savākšana, izvešana | k-ts | 1
13 | Tiešās izmaksas :
Tiešas izmaksas kopā :
Sastādīja : / /
Sert.Nr.

## iekš,ūdens
LOKĀLĀ TĀME Nr.6 6.pielikums
Iekšējais ūdensvads un apkure
(būvdarbu veids vai konstruktīvā elementa nosaukums)
Pasūtītājs :Nīcas novada dome
Objekta nosaukums :Jūrmalciems "Tīklu mājas" parbūve un teritorijas labiekārtošana
Objekta adrese :"Piestātne" Jūrmalciems ,Nīcas pagasts ,Nīcas novads
[12 empty] | Tāmes izmaksas: |  | euro
Tāme sastādīta
Nr. p. k. | Darba nosaukums | Mērvienība | Daudzums | Vienības izmaksas EUR | [6 empty] | Kopā uz visu apjomu
|  |  |  | Laika norma (c/h) | Darba samaksas likme (EUR/h) | Darba alga (EUR) | Materiāli (EUR) | Mehānismi (EUR) | Kopā (EUR) | Darbietilpība (c/h) | Darba alga (EUR) | Materiāli (EUR) | Mehānismi (EUR) | Summa (EUR) | Kopā €
1 | 2 | 3 | 4 | 5 | 6 | 7 | 8 | 9 | 10 | 11 | 12 | 13 | 14 | 15
Aukstā ūdens vads
1 | Kompozītmateriālu ūdensvadu caurules Pn10, ar metāla savienotājdetaļām un stiprinājumiem ("Unipipe" vai analogas) D 25 mm | m | 8
2 | Tas pats, D 20 mm | m | 18
3 | Tas pats, D 16 mm | m | 34
4 | Aizbīdņa tipa noslēgkrāns Dn 25 mm, Pn10 | gab | 3
5 | Lodveida noslēgkrāns Dn 20 mm, Pn10 | gab | 6
6 | Lodveida noslēgkrāns Dn 15 mm, Pn10 | gab | 9
7 | Lodveida noslēgkrāns Dn 20 mm (āra laistīšanai ar kasti un montāžu sienā) , Pn10 | gab | 1
8 | Vienvirziena vāsts Dn 25 mm, Pn 10 | gab | 2
9 | Drošības vārsts Dn 20 mm, Pn 6 | gab | 2
10 | Cauruļvadu siltumizolācijas čaulas b=20 mm ("Paroc" vai līdzvērtīga), aukstam ūdenim, ar alumīnija folijas pārklājumu, caurulei D 25 mm | m | 8
11 | Cauruļvadu siltumizolācijas čaulas b=20 mm ("Paroc" vai līdzvērtīga), aukstam ūdenim, ar alumīnija folijas pārklājumu, caurulei D 20 mm | m | 18
12 | Cauruļvadu siltumizolācijas čaulas b=20 mm ("Paroc" vai līdzvērtīga), aukstam ūdenim, ar alumīnija folijas pārklājumu, caurulei D 16 mm | m | 34
Karstā gaisa apkures krāsns,elektrosildītāji
1 | Karstā gaisa apkures krāsns ar piespiedu cirkulācijas nodrošināšanu un gaisa vadu izbūvi | k - ts | 1 | [11 empty] | 0
2 | Dūmvada kanāla tīrīšana,nerūsējoša tērauda čaulas ievietošana un katla pieslēgšana | k - ts | 1 | [11 empty] | 0
3 | Karstā gaisa elektrosildītāju montāža un gaisa vadu izbūve(skatu telpai) | k - ts | 1 | [11 empty] | 0
Karstā ūdens vads
1 | Kompozītmateriālu ūdensvadu caurules Pn10, ar metāla savienotājdetaļām un stiprinājumiem ("Unipipe" vai analogas) D 25 mm | m | 8
2 | Tas pats, D 20 mm | m | 18
3 | Tas pats, D 16 mm | m | 34
4 | Aizbīdņa tipa noslēgkrāns Dn 25 mm, Pn10 | gab | 3
5 | Lodveida noslēgkrāns Dn 20 mm, Pn10 | gab | 6
6 | Lodveida noslēgkrāns Dn 15 mm, Pn10 | gab | 9
7 | Vienvirziena vāsts Dn 15 mm, Pn 10 | gab | 1
8 | Cirkulācijas sūknis "Grundfos" UPS 25-40, N=45 W | gab | 1
9 | Manometrs 0÷10 bar | gab | 2
10 | Karstā ūdens sagatavošanas boileris 100 l | kompl | 1
11 | Cauruļvadu siltumizolācijas čaulas b=30 mm ("Paroc" vai līdzvērtīga), karstam ūdenim, ar alumīnija folijas pārklājumu, caurulei D 25 mm | m | 8
12 | Cauruļvadu siltumizolācijas čaulas b=30 mm ("Paroc" vai līdzvērtīga), karstam ūdenim, ar alumīnija folijas pārklājumu, caurulei D 20 mm | m | 18
13 | Cauruļvadu siltumizolācijas čaulas b=30 mm ("Paroc" vai līdzvērtīga), karstam ūdenim, ar alumīnija folijas pārklājumu, caurulei D 16 mm | m | 34
| KOPĀ : | [13 empty] | 0
| Kopā tiešās izmaksas: | [13 empty] | 0
Sastādīja : / /
Sert.Nr.

## kan,iekš
LOKĀLĀ TĀME Nr.7 6.pielikums
Iekšējā kanalizācija
(būvdarbu veids vai konstruktīvā elementa nosaukums)
Pasūtītājs :Nīcas novada dome
Objekta nosaukums :Jūrmalciems "Tīklu mājas" parbūve un teritorijas labiekārtošana
Objekta adrese :"Piestātne" Jūrmalciems ,Nīcas pagasts ,Nīcas novads
Tāmes izmaksas :
Tāme sastādīta
Nr. p. k. | Darba nosaukums | Mērvienība | Daudzums | Vienības izmaksas EUR | [5 empty] | Kopā uz visu apjomu
|  |  |  | Laika norma (c/h) | Darba samaksas likme (EUR/h) | Darba alga (EUR) | Materiāli (EUR) | Mehānismi (EUR) | Kopā (EUR) | Darbietilpība (c/h) | Darba alga (EUR) | Materiāli (EUR) | Mehānismi (EUR) | Summa (EUR)
1 | 2 | 3 | 4 | 5 | 6 | 7 | 8 | 9 | 10 | 11 | 12 | 13 | 14 | 15
1 | Polipropilēna kanalizācijas caurules ar uzmavu savienojumiem D 110 mm, sausā gruntī, H=1.0 m (izvada ierīkošanai) | m | 2
2 | Polipropilēna kanalizācijas caurules ar uzmavu savienojumiem un stiprinājumiem, iekšējai kanalizācijai D 110 mm | m | 12
3 | Polipropilēna kanalizācijas caurules ar uzmavu savienojumiem un stiprinājumiem, iekšējai kanalizācijai D 50 mm | m | 18
4 | Veidgabali kanalizācijas caurulei D 110 mm | gab | 14
5 | Veidgabali kanalizācijas caurulei D 50 mm | gab | 32
6 | Keramikas sēdpods ar skalošanas kasti ("Cersanit" vai līdzvērtīgs) | kompl | 2
7 | Keramikas mazgātne ar augsto jaucējkrānu("Cersanit" vai līdzvērtīgs) | kompl | 3
8 | Tehniskās izlietnes nerūsējoša tērauda ar augsto jaucējkrānu | kompl | 1
9 | Mazgātņu sifoni | kompl | 4
10 | Fajansa roku mazgātne cilvēkiem ar īpašām vajadzībām, komplektā ar sifonu | kompl. | 1
11 | Fajansa sēdpods invalīdiem ar skalojamo kasti, sēdriņķi un vertikālo izvadu | kompl. | 1
12 | Kanalizācijas vada izbūve caur ēkas jumtu un izvada hermetizācija | vieta | 1
13 | Izvada ierīkošana zem ēkas pamatiem (atrokot no abām pusēm) | vieta | 1
14 | Tērauda apvalkcaurules sienu un pārsegumu šķērsošanas vietās plastmasas kanalizācijas caurulēm D 110÷50 mm | m | 1
15 | Esošo grīdas segumu uzlaušana un atjaunošana telpās | m² | 7
KOPĀ :
Tiešas izmaksas kopā:
Sastādīja : / /
Sert.Nr.

## kan,ārej
| LOKĀLĀ TĀME Nr.8 | [13 empty] | 6.pielikums
Ārējā kanalizācija
(būvdarbu veids vai konstruktīvā elementa nosaukums)
Pasūtītājs :Nīcas novada dome
Objekta nosaukums :Jūrmalciems "Tīklu mājas" parbūve un teritorijas labiekārtošana
Objekta adrese :"Piestātne" Jūrmalciems ,Nīcas pagasts ,Nīcas novads
[8 empty] | Tāmes izmaksas : |  |  |  | 0 |  | EUR
Tāme sastādīta
Nr. p. k. | Kods | Darba nosaukums | Mērvienība | Daudzums | Vienības izmaksas | [5 empty] | Kopā uz visu apjomu
[5 empty] | Laika norma c/st | Darba apmaksas likme EUR | Darba alga EUR | Materiāli EUR | Mehānismi EUR | Kopā EUR | Darbietilpība euro/st | Darba alga EUR | Materiāli EUR | Mehānismi EUR | Kopā EUR
1. | 2 | 3 | 4 | 5 | 6 | 7 | 8 | 9 | 10 | 11 | 12 | 13 | 14 | 15 | 16
KANALIZĀCIJA -K1
1 | līg. c. | Plastmasas PVC sadzīves notekūdeņu kanalizācijas caurules D 160 mm ar savienošanas veidgabaliem ,stiprības klase T8/SN8 ,iebūvei slapja grunti H=+2.0m | m | 26
2 | līg. c. | Plastmasas kanalizācijas skataka ǿ400/ǿ160mm ar teleskopisko cauruli | kompl. | 1
3 | līg. c. | Cauruļvada pamatne un apberums no esošas smilšainas grunts , ar blietēšanu līdz vajadzīgajai pakāpei | m3 | 10
4 | līg. c. | Kanalizācijas plastmasas spiedvadu caurules Pn 6,D 110 mm, iebūvei slapja gruntī, H=+2.0m | m | 5
5 | līg. c. | Dzelzsbetona kanalizacijas akas 1000mm montāža | kompl. | 1
6 | līg. c. | Dzelzsbetona kanalizacijas akas 1500mm montāža | kompl. | 1
7 | līg. c. | Septiks 5m3 BIO,spiediena infiltrācijas sistēma (ģeotekstils) | kompl. | 1
8 | līg. c. | Infiltrācijas tuneļa,septika pamatne no grants (0-8 mm),h=300 mm | m3 | 12
KOPĀ:
Kopā tiešās izmaksas:
Sastādīja : / /
Sert.Nr.

## tilt+skatu telpa
[6 empty] | LOKĀLĀ TĀME NR.9 | [6 empty] | 6.pielikums
Tiltu un skatu telpa
(būvdarbu veids vai konstruktīvā elementa nosaukums)
Pasūtītājs: Nīcas novada dome
Objekta nosaukums:Jūrmalciema "Tīklu majas" pārbūve un teritorijas labiekārtošana
Objekta adrese: "Piestatne" Jūrmalciems ,Nīcas pagasts ,Nīcas novads
[11 empty] | Tāmes izmaksas : |  |  | EUR
Tāme sastādīta
Nr. p.k. | Darbu un izdevumu nosaukums | Mērvienība | Daudzums | Vienības izmaksas EUR | [5 empty] | Kopā uz visu apjomu EUR
|  |  |  | Laika norma (c/h) | Darba samaksas likme (EUR/h) | Darba alga (EUR) | Materiāli (EUR) | Mehānismi (EUR) | Kopā (EUR) | Darbietilpība (c/h) | Darba alga (EUR) | Materiāli (EUR) | Mehānismi (EUR) | Summa (EUR)
1 | 2 | 3 | 4 | 5 | 6 | 7 | 8 | 9 | 10 | 11 | 12 | 13 | 14 | 15
SKATU TILTIŅA IZBŪVE
1 | Uzmontēt koka stabus 250*250 L=3,6m | gab | 4
2 | Koka statņu mont. | gab | 4
3 | Montēt sijas 100*250 | m3 | 0.6
4 | Montēt sijas 250*250 | m3 | 2
5 | Koka klāja izbūve tiltiņam | m2 | 20
6 | Koka tiltiņa margu izbūve | m2 | 36
7 | Koka kāpņu un margu izbūve | komp | 1
STARPSTĀVU PĀRSEGUMA IZBŪVE
1 | Uzmontēt koka stabus 250*250 L=3,6m | gab | 10
2 | Koka statņu mont. | gab | 10
3 | Montēt sijas 100*250 | m3 | 1.8
4 | Montēt sijas 250*250 | m3 | 6
I.STĀVA GRIESTI
1 | Apšūt griestus ar apdares dēļiem, gruntēt, krāsot. B=1,8cm | m2 | 44
| pusspundes dēļi 19x95 | m2 | 47
| krāsa | kg | 11
| palīgmateriāli | k-ts | 1
2.STĀVA GRĪDA
1 | Ieklāt grīdas dēļus uz izlīmeņotām sijām ar pēcapstrādi B=38-42 | m2 | 44
2 | Montēt kājlīstes un nokrāsot | t.m | 41
3 | Iestrādāt akmens vates siltumizolāciju B=20cm | m3 | 9
DAŽĀDI
1 | Sastatņu montāža,demontāža | m2 | 60
Kopā :
Tiešas izmaksas kopā :
Sastādīja : / /
Sert.Nr.

## elektr
[6 empty] | LOKĀLĀ TĀME Nr.10 | [6 empty] | 6.pielikums
Elektromontāžas darbi
(būvdarbu veids vai konstruktīvā elementa nosaukums)
` | Pasūtītājs :Nīcas novada dome
Objekta nosaukums :Jūrmalciems "Tīklu mājas" parbūve un teritorijas labiekārtošana
Objekta adrese :"Piestātne" Jūrmalciems ,Nīcas pagasts ,Nīcas novads
[11 empty] | Tāmes izmaksas : |  |  | EUR
Tāme sastādīta
Nr.p.k. |  | Mērvienība | Daudzums | Vienības izmaksas | [5 empty] | Kopējas izmaksas
| Darbu un materiālu nosaukus |  |  | Laika norma (c/h) | Darba samaksas likme (EUR/h) | Darba alga (EUR) | Materiāli (EUR) | Mehānismi (EUR) | Kopā (EUR) | Darbietilpība (c/h) | Darba alga (EUR) | Materiāli (EUR) | Mehānismi (EUR) | Summa (EUR)
1 | 2 | 3 | 4 | 5 | 6 | 7 | 8 | 9 | 10 | 11 | 12 | 13 | 14 | 15
I. | Darbu izmaksas
1 | Sadales uzstādīšana un montāža | gab | 3
2 | Pie griestiem stiprināmu iekārtu gaismekļu montāža | gab | 18
3 | LED 595X595mm 36W iekargriestu gaismekļu montāža | gab | 6
4 | Pie griestiem stiprināmu gaismekļu montāža (teh,telpām) | gab | 14
5 | LED āra prožektoru montāža (virs ārdurvīm)) | gab | 4
6 | Zemapmetuma slēdža ar kārbu montāža | gab | 18
7 | Zempametuma sienas rozetes montāža 230V | gab | 18
8 | Nozarkārbas montāža | gab | 8
9 | Kabeļa 5x4 montāža | m | 50
10 | Kabeļa montāža ar šķērsgriezumu līdz 10 mm2 | m | 700
11 | Mērījumi un izpilddokumentācijas noformēšana | k-t | 1
II. | Materiālu izmaksas
1 | Sadales skapis 36 moduļiem z/a | gab | 1
2 | Sadales skapis 18 moduļiem z/a | gab | 2
3 | Slodzes slēdzis 3P 20A | gab | 3
4 | Automātslēdzis 6kA 1P 10A B | gab | 6
5 | Automātslēdzis 6kA 1P 16A C | gab | 12
6 | Automātslēdzis 6kA 1P 20A C | gab | 16
7 | Difirenciālais automātslēdzis 4P 20A/30mA | gab | 8
8 | Gaismeklis LED 595x595mm36w | gab | 6
9 | Gaismeklis | gab | 18
10 | Gaismeklis LED prožektors 10w | gab | 3
11 | Dienasgaismas 2x18w | gab | 12
12 | Pārslēdzis lp. 230V; 10A (zemapmetuma) | gab | 2
13 | Slēdzis lp. 230V; 10A (zemapmetuma) | gab | 12
14 | Slēdzis 2p. 230V; 10A (zemapmetuma) | gab | 2
15 | Rozete 230V: 16A ar zem, z/a IP44 | gab | 18
16 | Nozarkārbas z/a | gab | 8
17 | Slēdžu kārbas | gab | 16
18 | Kārbas dubultās (rozešu) | gab | 4
19 | Kārbas vienvietīgas (rozešu) | gab | 10
20 | Kabelis PPJ 3x1.5 | m | 160
21 | Kabelis PPJ 3x2,5 | m | 440
22 | Kabelis PPJ 5x4 | m | 50
23 | Palīgmateriāli | k-t | 1
Kopā:
Tiešas izmaksas kopā :
Sastādīja : / /
Sert.Nr.

## zibens
[6 empty] | LOKĀLĀ TĀME NR.11 | [7 empty] | 6.pielikums
Zībens aizsardzba
(būvdarbu veids vai konstruktīvā elementa nosaukums)
Pasūtītājs :Nīcas novada dome
Objekta nosaukums :Jūrmalciems "Tīklu mājas" parbūve un teritorijas labiekārtošana
Objekta adrese :"Piestātne" Jūrmalciems ,Nīcas pagasts ,Nīcas novads
[13 empty] | Tāmes izmaksas: |  |  | EUR
Tāme sastādīta:
Nr | Kods | Materiāla un darba nosaukums, izmērs (mm) | Mērv. | Apjomi | Piezīmes | Vienas vienības cena | [5 empty] | Kopējās izmaksas
[6 empty] | Laika norma, c/h | Darba apmaksas likme EUR/h | Darba alga EUR | Materiāli EUR | Mehānismi EUR | Summa EUR | Darbietilpība c/h | Darba alga EUR | Materiāli EUR | Mehānismi EUR | Summa EUR
1 | 2 | 3 | 4 | 5 | 1 | 6 | 7 | 8 | 9 | 10 | 11 | 12 | 13 | 14 | 15 | 16
Zibens aizsardzība
1 | līg. | Pasīvs zibens uztvērējs, ø 16 mm, l- 1500 mm, uzstādīšana | k-ts | 2 | [12 empty] | 3
2 | līg. | Zibens uztvērēja pamatne, montāža | k-ts | 2
1 | līg. | Pasīvs zibens uztvērējs, izolēts, ø 10 mm, l- 2500 mm, ar turētājiem,uzstādīšana | k-ts | 1
3 | līg. | Stieple St/Zn, ø 8 mm, | m | 145
4 | līg. | Lenta St/Zn, 4×40 mm, | m | 140
5 | līg. | Ieevada vads, HO7 35 mm², guldīšana zemē | m | 10
6 | līg. | Kronšteins stieples montāžai jumta korē, precizēt montāžas laikā | gab | 30
7 | līg. | Kronšteins stieples montāžai uz jumta, precizēt montāžas laikā | gab | 80
8 | līg. | Kronšteins stieples montāžai uz sienas, precizēt montāžas laikā | gab | 40
9 |  | Zemēšanas elektrods ø 20 mm, l-1,5 m, apaļdzelzs | gab | 16
10 |  | Kontūra pievienojuma klemme JAB 5 | gab | 8
11 |  | Elektrodu uzmava | gab | 8
12 |  | Kontūra mērklemme ar kasti | gab | 9
13 |  | Klemme sniega barjerai, precizēt montāžas laikā | gab | 8
14 |  | Klemme notekcaurulei, precizēt montāžas laikā | gab | 8
15 |  | Savienotāj klemme, precizēt montāžas laikā | gab | 20
16 |  | PE lenta iezīmēšanai | m | 130
17 | līg. | Tranšejas rakšana un aizbēršana zemējuma kontūram | m | 140
18 | līg. | Elektrodu ø 20 mm, l= 1,5 m iedzīšana zemē | gab | 16
19 | līg. | Zemēšanas kon. guldīšana tranšejā, montāža pie elektrodiem | k-ts | 1
20 | līg. | Zemējuma kontūra ierīkošana, mērījumi | k-ts | 1
21 | līg. | Šķērsojums ar ZS kabeli | k-ts | 1
22 | līg. | Šķērsojums ar kanalizācijas vai ūdens tīkliem | k-ts | 2
23 | līg. | Grunts blietēšana | m² | 70
24 | līg. | Sistēmas montāža, palaišana | k-ts | 1
25 | līg. | Sistēmas nodošana ekspluatācijā | k-ts | 1
Kopā :
Tiešas izmaksas kopā :
Sastādīja : / /
Sert.Nr.

## labiek
[6 empty] | LOKĀLĀ TĀME Nr.12 | [7 empty] | 6.pielikums
Labiekārtojums
(būvdarbu veids vai konstruktīvā elementa nosaukums)
Pasūtītājs: Nīcas novada dome
Objekta nosaukums: Jūrmalciema '' Tīklu mājas" pārbūve un teritorijas labiekārtošana
Objekta adrese:'' Piestātne'' Jūrmalciems, Nīcas pag, Nīcas novads.
[12 empty] | Tāmes izmaksas: |  |  | EUR
Tāme sastādīta
Nr. p.k. | Kods | Darba nosaukums | Mērvienība | Daudzums | Vienības izmaksas | [5 empty] | Kopā uz visu apjomu
[5 empty] | Laika norma (c/h) | Darba samaksas likme (EUR) | Darba alga (EUR) | Materiāli (EUR) | Mehānismi (EUR) | Kopā (EUR) | Darbietilpība (c/h) | Darba alga (EUR) | Materiāli (EUR) | Mehānismi (EUR) | Summa (EUE)
1 | 2 | 3 | 4 | 5 | 6 | 7 | 8 | 9 | 10 | 11 | 12 | 13 | 14 | 15 | 16
1 | līg.c. | Zemes virsējās, nederīgās kārtas un betona apmales noņemšana 2m | m² | 125
|  | zemes apjoms | m³ | 30
2 | līg.c. | Nederīgās grunts aizvešana | m³ | 30
3 | līg.c. | Jaunas vidēji rupjas minerālgrunts atvešana | m³ | 30
4 | līg.c. | Betona bruģa seguma ierīkošana gājēju slodzei- pelēks : | m² | 125
|  | betona bruģis analogs Prizma, h=60mm | m² | 125
|  | šķembu izsijas - 40mm | m³ | 5
|  | blietēta šķembu kārta, fr=0–32- 100mm | m³ | 12.5
5 | līg.c. | Betona apmales uzstādīšana: | m | 80
|  | apmale - 1000×80×200mm | gb.. | 80
|  | Betons B15 apmalēm | m³ | 2
6 | līg.c. | Mazās arhtektūras formas(soliņi, gružu urnas, fasādes un laukuma apgaismojums) | komp | 1
7 | līg.c. | Zālāja sēšana ar augsnes sagatavošanu ar melnzemes kārtas iestrādi: | m² | 102
|  | zālāju sēšana | m² | 102
|  | melnzeme | m³ | 33.66
Kopā:
Tiešas izmaksas kopā :
Sastādīja : / /
Sert.Nr.