## Tāme_Skolas_1_Nīca
Objekta nosaukums: Daudzdzīvokļu dzīvojamās ēka | [12 empty] | Pielikums Nr.5
Objekta adrese: Skolas iela 1, Nīca
Ēkas atjaunošanas darbu tāme
[11 empty] | Tāmes izmaksas, EUR |  |  | 0
Nr. p. k. | Darba nosaukums (apraksts) | Mērv. | Daudz. | Vienības izmaksa | [5 empty] | Kopā uz visu apjomu
|  |  |  | laika norma (c/h) | darba samaksas likme eur/c.h | darba alga (EUR) | materiāli (EUR) | mehānismi (EUR) | Kopā (EUR) | darbietilpība (c/h) | darba alga (EUR) | materiāli (EUR) | mehānismi (EUR) | Kopā (EUR)
1 | 2 | 3 | 4 | 5 | 5 | 5 | 6 | 7 | 8 |  | 9 | 10 | 11 | 12
1 | Būvlaukuma aprīkojums
1.1 | Būvniecības žogs, h=2,0 m, 3 mēn. | m | 120
1.2 | Biotualetes uzstādīšana, apkalpošana | gab | 1
1.3 | Strādnieku vagoniņš, 3 mēn. | gab | 2
1.4 | Pagaidu EL pieslēgums ar patērētās elektroenerģijas skaitītāju, montāža/demontāža | kompl | 1
1.5 | Pagaidu U1 pieslēgums ar patērētā ūdnens skaitītāju, montāža/demontāža | kompl | 1
1.6 | Būvtāfele ar informāciju par projekta dalībniekiem | gab | 1
1.7 | Teritorijas apzaļumošana, atjaunojot melnzemi h=7 cm ar zālāja sēklu maisījumu | m2 | 360
1.8 | Fasādes sastatnes ar aizsargsietu un jumtiņu | m2 | 160
2 | Esošo konstrukciju pagaidu nobalstīšana uz remonta laiku
2.1 | 2. stāva pārseguma paneļu un jumta spāru nobalstīšana uz 1.stāva pārseguma paneļu līmeņa uzstādot slodzi izlīdzinošanas sijas un metāla inventārveidņu balstus (1,5 mēn.) | t.m. | 10
2.2 | Kāpņu telpas pārseguma paneļu nobalstīšana uz 1. stāva grīdas līmeņa uzstādot slodzi izlīdzinošanas sijas un metāla inventārveidņu balstus (1,5 mēn.) | t.m. | 2
3 | Demontāžas darbi
3.1 | Durvju demontāža, 9 gab. | m2 | 18.1
3.2 | Logu demontāža, 8 gab. | m2 | 11.7
3.3 | Bēniņu pārseguma siltumizolācija demontāža h=250 mm (saglabājot atkārtotai iestrāde), tvaika izolācijas demontāža, izdedžu demontāža h=100 mm. | m2 | 70
3.4 | 2. stāva bojāto pārseguma paneļu h=220 mm demontāža ar roku darbu un mehānismiem, 5 gab. | m2 | 21
3.5 | Ķieģeļu mūra sienu ar apmetumu un apdari demontāža, 104 m2 | m3 | 28
3.6 | Grīdas seguma ar grīdas konstrukciju (nenesošo) demontāža, h=100 mm | m2 | 91
3.7 | Fasādes siltumizolācijas un apdares demontāža, b=120 mm | m2 | 95
3.8 | Ārējo skārda palodžu demontāža | t.m. | 20
3.9 | Iekšējo PVC palodžu demontāža | t.m. | 20
3.10 | Būvgružu iekraušana un nodošana utilizācijai | m3 | 88
4 | Būvdarbi
4.1 | Griestu dzīvokļos Nr. 10 (telpas Nr. 1, 2, 3, 4, 5, 6); 11 (telpas Nr. 1, 2); 6 (telpas Nr.5,6); 7(1, 2, 3, 4, 5, 6); 8 (1, 2); un kāpņu telpā attīrīšana un sagatvošana apdarei | m2 | 171
4.2 | Sienu dzīvokļos Nr. Nr. 10 (telpas Nr. 1, 2, 3, 4, 5, 6); 11 (telpas Nr. 1, 2); 6 (telpas Nr.5,6); 7(1, 2, 3, 4, 5, 6); 8 (1, 2); un kāpņu telpā attīrīšana un sagatvošana apdarei | m2 | 623
4.3 | Nesošo sienu mūrēšana no silikātķieģeļiem 88*120*250 mm, t.sk. dzegas, EN 771-2:2011 | m3 | 23.4
4.4 | Pašnesošo iekšsienu mūrēšana no gāzbetona blokiem, b=200 mm, EN 771-4:2011 (70 m2) | m3 | 14
4.5 | 2. stāva pārseguma monolītās dz/betona plātnes izbūve | m2 | 21
4.6 | pārseguma inventārveidņi, h līdz 2,8 m | m2 | 21
4.7 | stiegras B500B | tn | 1.2
4.8 | betons C30/37 | m3 | 5
4.9 | palīgmateriāli | kompl | 1
4.10 | 2. stāva pārseguma tvaika izolācijas ieklāšana, b=0,2 mm šuves salīmējot ar akrila līmlenti | m2 | 70
4.11 | 2. stāva pārseguma siltumizolācijas atjaunošana bēniņos iestrādājot esošu ekavati b=250 mm | m2 | 70
4.12 | PVC logu ar paketēm montāža, Uw<1,1 W/m2k, rāmis - balts, uzstādīt iekšējās un ārējās logu lentas Alfa Fultra-2 100 mm, palīgmateriāli, (5 gab) | m2 | 11.7
4.13 | Logu ailu apdare (11,5 m2) | m | 36
4.14 | Durvju ailu apdare (5 m2) | m | 47
4.15 | Estrich grīdas pamatnes izbūve dzīvokļos, hvid=7 cm | m2 | 132
4.16 | Grīdas politetilēna plēves ieklāšana salīmējot šuves ar akrila lentu | m2 | 132
4.17 | Grīdas skaņas izolācijas ieklāšana, b=3 cm, akmens vates loksnes Isover FLO. | m2 | 132
4.18 | 11. dzīvokļa koka ārdurvju montāža, Uw<1,4 W/m2k, standarta klrāsu tonis, t.sk. furnitūra (1 gab) | m2 | 2.1
4.19 | Dzīvokļa krāsotu koka iekšdurvju montāža, t.sk.furnitūra (8 gab) | m2 | 16
4.20 | Sienu gruntēšana | m2 | 193
4.21 | Mūra iekšsienu apmešana ar ģipša apmetumu, b=20 mm | m2 | 193
4.22 | Sienu gruntēšana | m2 | 193
4.23 | Griestu dzīvokļos Nr. 10 (telpas Nr. 1, 2, 3, 4, 5, 6); 11 (telpas Nr. 1, 2); 6 (telpas Nr.5,6); 7(1, 2, 3, 4, 5, 6); 8 (1, 2); un kāpņu telpā špaktelēšana un krāsošana | m2 | 171
4.24 | Sienu dzīvokļos Nr. 10 (telpas Nr. 2, 3); 7(2, 3) špaktelēšana un krāsošana ar udens noturīgu krāsu (ievērojot krāsas ražotāja norādījumus) | m2 | 36
4.25 | Sienu dzīvokļos Nr. 10 (telpas Nr. 1, 4, 5, 6); 11 (telpas Nr. 1, 2); 6 (telpas Nr.5,6); 7(1, 4, 5, 6); 8 (1, 2); un kāpņu telpā špaktelēšana un aplīmēšana ar vinila tapetēm | m2 | 587
4.26 | Zemgrīdas apakšaklājs, korķis 2 mm | m2 | 132
4.27 | Lamināta grīdas seguma ieklāšana, buks, klik sistēma | m2 | 132
4.28 | PVC grīdlīstu ieklāšana, t.sk. iekšējie un ārējie stūri, grīdlīstes nobeiguma elementi | m | 165
4.29 | Fasādes gruntēšana | m2 | 95
4.30 | Akmens vates Paroc Linio 15, b=100 mm līmēšana un dībeļošana, 5 gab/m2 | m2 | 95
4.31 | līmjava | kg | 380
4.32 | akmens vate Paroc Linio 15, b=100 mm | m2 | 99.8
4.33 | Ejot dībeļi, b=160 mm ar metāla naglu, ETAG 004 | gab | 475
4.34 | Fasādes armēšana | m2 | 95
4.35 | armēšanas java | kg | 522.5
4.36 | stieklašķiedras siets, 160 g/m2 | m2 | 104.5
4.37 | ārējie stūri | m | 27
4.38 | logu lāsenis | m | 10
4.39 | deformācijas šuves profils (savieno veco armējumu ar jauno) | m | 21
4.40 | cokola ALU profils | m | 12
4.41 | logu pieslēgumi | m | 36
4.42 | Fasādes gruntēšana | m2 | 95
4.43 | Fasādes dekoratīvais apmetums | m2 | 95
4.44 | dekoratīvais apmetums, b=2 mm, biezpiens | kg | 304
4.45 | Fasādes krāsošana ar silikāta krāsu, ievērojot esošo fasādes krāsojumu un dalījumu | m2 | 95
4.46 | Lietus tekņu un noteku nomaiņa/remonts | m | 18
4.47 | Ventilācijas izvadu un skursteņu nosegjumtiņu montāža uz jumta | kompl. | 4
4.48 | Skursteņu un dumkanālu šahtu, apkures ierīču apsekošana un apkopes veikšana dzīvokļos Nr.6., 7., 8., 10., 11. | kompl. | 1
5 | K1 iekšējie tīkli
5.1 | 10. dzīvokļa kanalizācijas stāvvada maiņa, d=160 mm, PVC, SN4 | m | 8
5.2 | trejgabals, d=160/110 mm | gab | 2
5.3 | uzmava, d=160 mm | gab | 2
5.4 | pāreja, d160/75 mm | gab | 2
5.5 | PVC caurule, SN4, d=75 mm | m | 8
5.6 | 90° veidgabals, d=110 mm | gab | 4
5.7 | 45° veidgabals, d=110 mm | gab | 2
5.8 | poda pieslēguma komplekts | gab | 2
5.9 | keramikas pods ar skalojamo kasti un vāku, ūdens pievdcauruli un noslēgarmatūru DN15, poda stiprinājumi | kompl | 2
5.10 | Caurumu izveide sienās un pārsegumos, aizdare | kompl | 10
5.11 | Cauruļvadu stiprinājumi un palīgmateriāli | kompl | 1
6 | Ū1 iekšējie tīkli
6.1 | Daudzslāņu ūdensvada cauruļu montāža, d=20*2.5 mm, t.sk. veidgabali, stirpinājumi | m | 10
6.2 | Pieslēgums esošajam stāvvadam pagrabā | kompl | 1
6.3 | Caurumu izveide sienās un pārsegumos, aizdare | kompl | 10
6.4 | Cauruļvadu stiprinājumi un palīgmateriāli | kompl | 1
7 | EL iekšējie tīkli
7.1 | Kapara kabeļu montāža, 3*2,5 mm2 | m | 280
7.2 | Kapara kabeļu montāža, 3*1,5 mm2 | m | 180
7.3 | El.rozete zem apmetuma, IP 44 , I nom = 16 A , U = 230 V, divvietīgs rāmis, IP20 | gab | 20
7.4 | Nozarkārbas OBO80 IP54 | gab | 20
7.5 | Montāžas kārbas, vienvietīgas | gab | 10
7.6 | Montāžas kārbas, divvietīgas | gab | 20
7.7 | El.slēdzis z/apm. IP 44 , I nom = 10 A , U = 230 V | gab | 10
7.8 | Gaismeklis IP 44 , 60W , U = 230 V, t.sk. palīgmateriāli | gab | 21
8 | Būvprojekts (AR, BK, EL, UK, DOP sadaļas) | gab | 1
[9 empty] | Kopā: |  | 0 | 0 | 0 | 0
| Piezīmes: | [11 empty] | Materiālu transporta izdevumi | 0
[13 empty] | Pieskaitāmie izdevumi | 0
[13 empty] | Kopā ar pieskaitāmajiem izdevumiem | 0
[13 empty] | Plānotā peļņa | 0
[13 empty] | Sociālais nodoklis 24.09% | 0
[13 empty] | Pavisam kopā | 0
[13 empty] | PVN 21% | 0
[13 empty] | Kopā ar PVN | 0